## Summary
Wing calculations for PIK28

Summary

Wing planform
			at spar location
	chord	Profile t/c	height			Width of spar
Y [m]	c[m]	[%]	[%]	[mm]		Y [m]	[mm]
0,000	1,306	15,0 %	14,0 %	183		0,000	100,0
1,699	1,228	15,0 %	14,0 %	172		2,000	100,0
3,984	0,718	15,0 %	14,1 %	102		4,070	100,0

MTOW	600	kg	Point A	205	km/h	4,4	g
wing area	8,75	m²
Wing span	7,968	m					Spar top layer strain / Y [m]

Shear
compared to allowed glide values, the maximum calculated glide value % of allowed

Lower spar		52 %
web midpoint		40 %
upper spar		56 %

Strain topmost layer

Y calc	upper surf	lower surf
3,90	0,00 %	0,00 %
3,81	0,00 %	0,00 %
3,72	0,00 %	0,00 %
3,64	0,00 %	0,00 %
3,55	0,00 %	0,00 %
3,46	0,00 %	0,00 %
3,38	0,01 %	-0,01 %
3,29	0,01 %	-0,01 %
3,20	0,01 %	-0,02 %
3,12	0,01 %	-0,02 %
3,03	0,02 %	-0,03 %
2,94	0,02 %	-0,04 %
2,86	0,03 %	-0,02 %
2,77	0,02 %	-0,02 %
2,68	0,02 %	-0,02 %
2,60	0,02 %	-0,03 %
2,51	0,03 %	-0,03 %
2,43	0,03 %	-0,03 %
2,34	0,03 %	-0,04 %
2,25	0,03 %	-0,04 %
2,17	0,04 %	-0,05 %
2,08	0,04 %	-0,05 %
1,99	0,05 %	-0,06 %
1,91	0,05 %	-0,06 %
1,82	0,05 %	-0,05 %
1,73	0,06 %	-0,06 %
1,65	0,06 %	-0,06 %
1,56	0,07 %	-0,07 %
1,47	0,07 %	-0,07 %
1,39	0,08 %	-0,08 %
1,30	0,08 %	-0,09 %
1,21	0,08 %	-0,09 %
1,13	0,09 %	-0,10 %
1,04	0,10 %	-0,11 %
0,95	0,10 %	-0,12 %
0,87	0,11 %	-0,12 %
0,78	0,12 %	-0,13 %
0,69	0,13 %	-0,14 %
0,61	0,13 %	-0,14 %
0,52	0,14 %	-0,15 %
0,43	0,15 %	-0,14 %
0,35	0,16 %	-0,15 %
0,26	0,17 %	-0,16 %
0,17	0,17 %	-0,17 %
0,09	0,18 %	-0,17 %
0,00	0,18 %	-0,18 %
0,00	0,21 %	-0,21 %

## Dim
Wing calculations for PIK28
	wing planform & spar box

			aeroplane dimension					aeroplane flying mass
b	7,968	m	Length	4,7	m			MTOW	600	kg
					min	400	kg
S	8,75	m²
			max	at spar location
	Wing geometry	chord	Profile t/c	height	surface thickness at spar location				1,2669	2,1524631			Width of spar
	Y [m]	c[m]	[%]	[%]	[mm]				0,973	2,223305			Y [m]	[mm]
	0	1,30580	15 %	14,00 %	2					0	100
	1,699	1,228	15 %	13,97 %	2					4,3757681			2	100
	3,984	0,718	15 %	14,15 %	2					8,7515362			4,07	100

				(ref #1)					(ref #2)
	0,389	1,69480

					[m]

	local	profle t/c	Spar box height	width
	c
Y calc	[m]	[%]	[m]	[m]					67,7
3,984	0,72	15,0 %	0,098	0,100					749
3,897	0,74	15,0 %	0,100	0,100					0,09039
3,811	0,76	15,0 %	0,103	0,100
3,724	0,78	15,0 %	0,106	0,100
3,638	0,80	15,0 %	0,108	0,100
3,551	0,81	15,0 %	0,111	0,100
3,464	0,83	15,0 %	0,114	0,100
3,378	0,85	15,0 %	0,116	0,100
3,291	0,87	15,0 %	0,119	0,100
3,205	0,89	15,0 %	0,122	0,100
3,118	0,91	15,0 %	0,124	0,100
3,031	0,93	15,0 %	0,127	0,100
2,945	0,95	15,0 %	0,130	0,100
2,858	0,97	15,0 %	0,132	0,100
2,771	0,99	15,0 %	0,135	0,100
2,685	1,01	15,0 %	0,138	0,100
2,598	1,03	15,0 %	0,140	0,100
2,512	1,05	15,0 %	0,143	0,100
2,425	1,07	15,0 %	0,146	0,100
2,338	1,09	15,0 %	0,148	0,100
2,252	1,10	15,0 %	0,151	0,100
2,165	1,12	15,0 %	0,153	0,100
2,079	1,14	15,0 %	0,156	0,100
1,992	1,16	15,0 %	0,159	0,100
1,905	1,18	15,0 %	0,161	0,100
1,819	1,20	15,0 %	0,164	0,100
1,732	1,22	15,0 %	0,167	0,100
1,646	1,23	15,0 %	0,168	0,100
1,559	1,23	15,0 %	0,168	0,100
1,472	1,24	15,0 %	0,169	0,100
1,386	1,24	15,0 %	0,170	0,100
1,299	1,25	15,0 %	0,170	0,100
1,213	1,25	15,0 %	0,171	0,100
1,126	1,25	15,0 %	0,171	0,100
1,039	1,26	15,0 %	0,172	0,100
0,953	1,26	15,0 %	0,172	0,100
0,866	1,27	15,0 %	0,173	0,100
0,779	1,27	15,0 %	0,174	0,100
0,693	1,27	15,0 %	0,174	0,100
0,606	1,28	15,0 %	0,175	0,100
0,520	1,28	15,0 %	0,175	0,100
0,433	1,29	15,0 %	0,176	0,100
0,346	1,29	15,0 %	0,176	0,100
0,260	1,29	15,0 %	0,177	0,100
0,173	1,30	15,0 %	0,178	0,100
0,087	1,30	15,0 %	0,178	0,100
0,000	1,31	15,0 %	0,179	0,100

## MassDist
Wing calculations for PIK28
	wing mass distribution

b	7,968	m	mass	600	kg					ref #6
chord		m
S	8,752	m²		672,567634468563

					(ref #3)
					n Y step	46
					0,0866086956521739

Wing weight distribution			total mass	31,77	kg
		ref #4					Cl equals limit load
		Structure weight		fuel liters	0	other kg	0	other kg	0
		at Y pos.	[kg/m]	from	to	from	to	from	to
	load in	0	9	0,5	1,7	1,74	1,85	1,3	2,2
	prev slot	4,3	7	equals	0	equals	0	equals	0	comb
Y calc	[kg]	[kg/m]		[kg/m]		[kg/m]		[kg/m]		[kg/m]	Q	M
3,984	0,00	7,15		0,0		0,0		0,0		7,15	0	0
3,90	0,62	7,19		0,0		0,0		0,0		7,19	0,62	0,03
3,81	0,62	7,23		0,0		0,0		0,0		7,23	1,24	0,11
3,72	0,63	7,27		0,0		0,0		0,0		7,27	1,87	0,24
3,64	0,63	7,31		0,0		0,0		0,0		7,31	2,50	0,43
3,55	0,63	7,35		0,0		0,0		0,0		7,35	3,14	0,68
3,46	0,64	7,39		0,0		0,0		0,0		7,39	3,78	0,98
3,38	0,64	7,43		0,0		0,0		0,0		7,43	4,42	1,33
3,29	0,65	7,47		0,0		0,0		0,0		7,47	5,06	1,74
3,20	0,65	7,51		0,0		0,0		0,0		7,51	5,71	2,21
3,12	0,65	7,55		0,0		0,0		0,0		7,55	6,36	2,73
3,03	0,66	7,59		0,0		0,0		0,0		7,59	7,02	3,31
2,94	0,66	7,63		0,0		0,0		0,0		7,63	7,68	3,95
2,86	0,66	7,67		0,0		0,0		0,0		7,67	8,34	4,64
2,77	0,67	7,71		0,0		0,0		0,0		7,71	9,01	5,39
2,68	0,67	7,75		0,0		0,0		0,0		7,75	9,68	6,20
2,60	0,67	7,79		0,0		0,0		0,0		7,79	10,35	7,07
2,51	0,68	7,83		0,0		0,0		0,0		7,83	11,03	7,99
2,43	0,68	7,87		0,0		0,0		0,0		7,87	11,71	8,98
2,34	0,68	7,91		0,0		0,0		0,0		7,91	12,39	10,02
2,25	0,69	7,95		0,0		0,0		0,0		7,95	13,08	11,13
2,17	0,69	7,99		0,0		0,0		0,0		7,99	13,77	12,29
2,08	0,69	8,03		0,0		0,0		0,0		8,03	14,46	13,51
1,99	0,70	8,07		0,0		0,0		0,0		8,07	15,16	14,79
1,91	0,70	8,11		0,0		0,0		0,0		8,11	15,86	16,14
1,82	0,70	8,15		0,0		0,0		0,0		8,15	16,57	17,54
1,73	0,71	8,19		0,0		0,0		0,0		8,19	17,27	19,01
1,65	0,71	8,23		0,0		0,0		0,0		8,23	17,98	20,53
1,56	0,71	8,27		0,0		0,0		0,0		8,27	18,70	22,12
1,47	0,72	8,32		0,0		0,0		0,0		8,32	19,42	23,77
1,39	0,72	8,36		0,0		0,0		0,0		8,36	20,14	25,48
1,30	0,73	8,40		0,0		0,0		0,0		8,40	20,87	27,26
1,21	0,73	8,44		0,0		0,0		0,0		8,44	21,59	29,10
1,13	0,73	8,48		0,0		0,0		0,0		8,48	22,33	31,00
1,04	0,74	8,52		0,0		0,0		0,0		8,52	23,06	32,97
0,95	0,74	8,56		0,0		0,0		0,0		8,56	23,80	35,00
0,87	0,74	8,60		0,0		0,0		0,0		8,60	24,54	37,09
0,78	0,75	8,64		0,0		0,0		0,0		8,64	25,29	39,25
0,69	0,75	8,68		0,0		0,0		0,0		8,68	26,04	41,47
0,61	0,75	8,72		0,0		0,0		0,0		8,72	26,79	43,76
0,52	0,76	8,76		0,0		0,0		0,0		8,76	27,55	46,11
0,43	0,76	8,80		0,0		0,0		0,0		8,80	28,31	48,53
0,35	0,76	8,84		0,0		0,0		0,0		8,84	29,07	51,02
0,26	0,77	8,88		0,0		0,0		0,0		8,88	29,84	53,57
0,17	0,77	8,92		0,0		0,0		0,0		8,92	30,61	56,19
0,09	0,77	8,96		0,0		0,0		0,0		8,96	31,39	58,87
0,00	0,39	0,00		0,0		0,0		0,0		0,00	31,77	61,60

	separate wing		ref#5
	total	31,8	kg			max non lifting		536,450818883721	kg
	c.g.	1,94	m	Y-pos / kg/m

	root	16,3	kg
	tip	15,5	kg

## spar
Wing calculations for PIK28
	wing planform & spar box

			max	at spar location
	Wing geometry		Profile t/c	all	surfa thickness at over spar
	Y [m]	c[m]	[%]	[%]	[mm]
	0	1,30580	15 %	14,00 %	2
	1,699	1,228	15 %	13,97 %	2
	3,984	0,718	15 %	14,15 %	2

	(ref #8)
		spar components
				thickness		used materia	E tension	E compre	G	allowed strain			desinty		(ref #7)
	from surface	start	ends at	start loc	end loc					matrerial values					allowed elongattion				input values					Allowed stress level
		Y [m]	Y [m]	[mm]	[mm]	[index]	[Pa]	[Pa]	[Pa]	[% T]	[% C]	[% G]					E tension	E compre	Glide mod	density	tension	compression	glide			E tension	E compre	Glide mod		tension	compression	glide
top spar	part 1	0	4	1	1	1	10800000000	7500000000	1000000000	0,74 %	0,29 %	2,00 %	0,85
	part 2	0	4	2	2	6	97500000000	97500000000	2150000000	0,70 %	0,44 %	0,66 %	1,4		index	descr	[Pa]	[Pa]	[Pa]	[kg/liter]	[%]	[%]	[%]			[GPa ]	[GPa ]	[GPa ]		[MPa ]	[MPa ]	[MPa ]					15
	part 3	0	3,2	0,5	0,5	2	2700000000	2700000000	3900000000	1,25 %	0,96 %	0,95 %	0,85		1	plywood 0/90	1,08E+10	7,50E+09	1,00E+09	0,85	0,74 %	0,29 %	2,00 %		plywood 0/90	10,8	7,5	1		79,9	21,8	20,0					2
	part 4	0	3	1,2	1,2	6	97500000000	97500000000	2150000000	0,70 %	0,44 %	0,66 %	1,4		2	plywood 45/45	2,70E+09	2,70E+09	3,90E+09	0,85	1,25 %	0,96 %	0,95 %		plywood 45/45	2,7	2,7	3,9		33,8	25,9	37,0
	part 5	0	3	0,5	0,5	2	2700000000	2700000000	3900000000	1,25 %	0,96 %	0,95 %	0,85		3	glass fibre 0/90	2,01E+10		2,15E+09	1,75	0,40 %		2,79 %		glass fibre 0/90	20,1	0	2,15		80,4	0,0	60,0					10
	part 6	0	2,9	1,6	1,6	6	97500000000	97500000000	2150000000	0,70 %	0,44 %	0,66 %	1,4		4	glass fibre 45/45	9,80E+09	9,80E+09	9,40E+09	1,75	0,56 %	0,56 %	0,59 %		glass fibre 45/45	9,8	9,8	9,4		54,9	54,9	55,5
	part 7	0	2,7	0,5	0,5	2	2700000000	2700000000	3900000000	1,25 %	0,96 %	0,95 %	0,85		5	glass unidirectional	3,40E+10	3,40E+10	2,15E+09	1,75	0,40 %	0,40 %	2,70 %		glass unidirectional	34	34	2,15		136,0	136,0	58,1
	part 8	0	2,6	1,44	1,44	5	34000000000	34000000000	2150000000	0,40 %	0,40 %	2,70 %	1,75		6	Carbon unidirectional	9,75E+10	9,75E+10	2,15E+09	1,4	0,70 %	0,44 %	0,66 %		Carbon unidirectional	97,5	97,5	2,15		682,5	429,0	14,2
	part 9	0	1,7	2	2	2	2700000000	2700000000	3900000000	1,25 %	0,96 %	0,95 %	0,85		7					0	0	0	0		0,0	0,0	0,0
	part 10	0	1,5	1,68	1,68	5	34000000000	34000000000	2150000000	0,40 %	0,40 %	2,70 %	1,75		8					1,11 %		0	0	0	0		0,0	0,0	0,0
	part 11	0	5	1	1	2	2700000000	2700000000	3900000000	1,25 %	0,96 %	0,95 %	0,85		9					0	0	0	0		0,0	0,0	0,0
					10	finish spruce	9,00E+09	1,31E+10	9,07E+08	0,5	1,05 %	0,38 %	0,93 %		finish spruce	9	13,1	0,9072		94,5	49,8	8,4
web	part 21	0	5	4	4	2	2700000000	2700000000	3900000000	1,25 %	0,96 %	0,95 %	0,85
	part 22	0	0,8	2	2	2	2700000000	2700000000	3900000000	1,25 %	0,96 %	0,95 %	0,85
	part 23	0	5	4	4	2	2700000000	2700000000	3900000000	1,25 %	0,96 %	0,95 %	0,85			0	0					38,5
	part 24	0	0,8	2	2	2	2700000000	2700000000	3900000000	1,25 %	0,96 %	0,95 %	0,85			5	5					2
					0	0
low spar	part 31	0	5	1	1	2	2700000000	2700000000	3900000000	1,25 %	0,96 %	0,95 %	0,85					1
	part 32	0	0,655	1,44	1,44	5	34000000000	34000000000	2150000000	0,40 %	0,40 %	2,70 %	1,75					37,5
	part 33	0	0,765	0,5	0,5	2	2700000000	2700000000	3900000000	1,25 %	0,96 %	0,95 %	0,85
	part 34	0	0,81	1,2	1,2	5	34000000000	34000000000	2150000000	0,40 %	0,40 %	2,70 %	1,75					EA	I loc
	part 35	0	0,92	0,5	0,5	2	2700000000	2700000000	3900000000	1,25 %	0,96 %	0,95 %	0,85
	part 36	0	2,03	1,2	1,2	6	97500000000	97500000000	2150000000	0,70 %	0,44 %	0,66 %	1,4					0,00118
	part 37	0	2,2	0,5	0,5	2	2700000000	2700000000	3900000000	1,25 %	0,96 %	0,95 %	0,85					1,2E-03	2,1E-10					0,00123046085274577
	part 38	0	3,1	2,8	2,8	6	97500000000	97500000000	2150000000	0,70 %	0,44 %	0,66 %	1,4					1,2E-03	2,2E-10
	part 39	0	3,3	0,5	0,5	2	2700000000	2700000000	3900000000	1,25 %	0,96 %	0,95 %	0,85
	part 40	0	4	1,2	1,2	6	97500000000	97500000000	2150000000	0,70 %	0,44 %	0,66 %	1,4
	part 41	0	4	1	1	1	10800000000	7500000000	1000000000	0,74 %	0,29 %	2,00 %	0,85

					(ref #10)
					(ref#10)					(ref#11)
					Pohjalta käsin	(ref #9)
					Neutaalipisten laskua				yläreunasta käsin	(ref #11)					Neutaalipisten laskua					top of		bottom of		height					Neutaalipisten laskua					Calculation of neutral axis					summa
Outside dimension for the spar box at given Y location.					Etens	1,1E+10		allow tension	0,74 %				Etens	9,8E+10		allow tension	0,70 %				Etens	2,7E+09		allow tension	1,25 %				Etens	9,8E+10		allow tension	0,70 %				Etens	2,7E+09		allow tension	1,25 %				Etens	9,8E+10		allow tension	0,70 %				Etens	2,7E+09		allow tension	1,25 %				Etens	3,4E+10		allow tension	0,40 %				Etens	2,7E+09		allow tension	1,25 %				Etens	3,4E+10		allow tension	0,40 %				Etens	2,7E+09		allow tension	1,25 %				(ref #7)					Ecomp	7,50E+09		allow compression	0,29 %				Ecomp	9,75E+10		allow compression	0,44 %				Ecomp	2700000000		allow compression	0,96 %				Ecomp	97500000000		allow compression	0,44 %				Ecomp	2700000000		allow compression	0,96 %				Ecomp	97500000000		allow compression	0,44 %				Ecomp	2700000000		allow compression	0,96 %				Ecomp	34000000000		allow compression	0,40 %				Ecomp	2,70E+09		allow compression	0,96 %				Ecomp	34000000000		allow compression	0,40 %				Ecomp	2700000000		allow compression	0,96 %			(ref #8)					bottom spars		top spars		of web		Etens	2,70E+09		min comp/tens	0,96 %			Etens	2700000000		min comp/tens	0,96 %			Etens	2700000000		min comp/tens	0,96 %			Etens	2700000000		min comp/tens	0,96 %					EI
					G	1,0E+09		allw shear	2,00 %				G	2,2E+09		allw shear	0,66 %				G	3,9E+09		allw shear	0,95 %				G	2,2E+09		allw shear	0,66 %				G	3,9E+09		allw shear	0,95 %				G	2,2E+09		allw shear	0,66 %				G	3,9E+09		allw shear	0,95 %				G	2,2E+09		allw shear	2,70 %				G	3,9E+09		allw shear	0,95 %				G	2,2E+09		allw shear	2,70 %				G	3,9E+09		allw shear	0,95 %					G	1,00E+09		allw shear	2,00 %				G	2,15E+09		allw shear	0,66 %				G	3,90E+09		allw shear	0,95 %				G	2150000000		allw shear	0,66 %				G	3,90E+09		allw shear	0,95 %				G	2,15E+09		allw shear	0,66 %				G	3,90E+09		allw shear	0,95 %				G	2,15E+09		allw shear	2,70 %				G	3,90E+09		allw shear	0,95 %				G	2,15E+09		allw shear	2,70 %				G	3,90E+09		allw shear	0,95 %			etäisyys alareunasta					G	3900000000		allowed glide	0,95 %			G	3900000000		allowed glide	0,95 %			G	3900000000		allowed glide	0,95 %			G	3900000000		allowed glide	0,95 %				Distance from bottom surface					loc I
					density	8,5E-01					density	1,40000000					density	0,85					density	1,4					density	0,85					density	1,4					density	0,85					density	1,8					density	0,85					density	1,75					density	0,85					density	0,85					density	1,4					density	0,85					density	1,4					density	0,85					density	1,4					density	0,85					density	1,75					density	0,85					density	1,75					density	0,85					botton of web		top of web					density	0,85					density	0,85					density	0,85					density	0,85					stre I
					part41				Steiner	local			part40				Steiner	local			part39				Steiner	local			part38				Steiner	local			part37				Steiner	local			part36				Steiner	local			part35				Steiner	local			part34				Steiner	local			part33				Steiner	local			part32				Steiner	local			part31				Steiner	local			summa EA * kp et	summa EA			alasalkojen				part 1				Steiner	local			part 2				Steiner	local			part 3				Steiner	local			part 4				Steiner	local			part 5				Steiner	local			part 6				Steiner	local			part 7				Steiner	local			part 8				Steiner	local			part 9				Steiner	local			part 10				Steiner	local			part 11				Steiner	local		summa EA * kp et	summa EA					part 21				Steiner	local		part 22				Steiner	local		part 23				Steiner	local		part 24				Steiner	local			summ EA * kp et	summ EA				summ EA * kp et	summ EA	pp et
	local	profle t/c	Spar box height	Width			1	thick	AE	I loc	E Is	EI		alareunaZ	1	thick	AE	I loc	Eis	EI		alareunaZ	1	thick	AE	I loc	Eis	EI		alareunaZ	1	thick	AE	I loc	Eis	EI		alareunaZ	1	thick	AE	I loc	Eis	EI		alareunaZ	1	thick	AE	I loc	Eis	EI		alareunaZ	1	thick	AE	I loc	Eis	EI		alareunaZ	1	thick	AE	I loc	Eis	EI		alareunaZ	1	thick	AE	I loc	Eis	EI		alareunaZ	1	thick	AE	I loc	Eis	EI		alareunaZ	1	thick	AE	I loc	Eis	EI					yläreuna Z			yläreuna Z	1	thick	EA	I loc	Eis	EI		yläreuna Z	1	thick	EA	I loc	Eis	EI		yläreuna Z	1	thick	EA	I loc	Eis	EI		yläreuna Z	1	thick	EA	I loc	Eis	EI		yläreuna Z	1	thick	EA	I loc	Eis	EI		yläreuna Z	1	thick	EA	I loc	Eis	EI		yläreuna Z	1	thick	EA	I loc	Eis	EI		yläreuna Z	1	thick	EA	I loc	Eis	EI		yläreuna Z	1	thick	EA	I loc	Eis	EI		yläreuna Z	1	thick	EA	I loc	Eis	EI		yläreuna Z	1	thick	EA	I loc	Eis	EI					1	thick	EA	I loc	Eis	EI		1	thick	EA	I loc	Eis	EI		1	thick	EA	I loc	Eis	EI		1	thick	EA	I loc	Eis	EI
	c
Y calc	[m]	[%]	[m]	[m]					neutra axis dist			Y calc	Spar box height	neutral axis location		Y calc	{m4 E)
3,984	0,72	15,0 %	0,098	0,100			1,0	1,0E-03	1,080E+06	8,3E-12	3,63E+03	9,0E-02		0,001	1,0	1,20E-03	1,2E+07	1,4E-11	3,78E+04	1,4E+00		0,002	0,0	0	0,0E+00	0,0E+00	0,00E+00	0,0E+00		0,002	0,0	0	0,0E+00	0,0E+00	0,00E+00	0,0E+00		0,002	0,0	0	0,0E+00	0,0E+00	0,00E+00	0,0E+00		0,002	0,0	0	0,0E+00	0,0E+00	0,00E+00	0,0E+00		0,002	0,0	0	0,0E+00	0,0E+00	0,00E+00	0,0E+00		0,002	0,0	0	0,0E+00	0,0E+00	0,00E+00	0,0E+00		0,002	0,0	0	0,0E+00	0,0E+00	0,00E+00	0,0E+00		0,002	0,0	0	0,0E+00	0,0E+00	0,00E+00	0,0E+00		0,002	1,0	0,001	2,7E+05	8,3E-12	8,40E+02	2,3E-02			2,0E+04	1,3E+07			0,003			0,098	1,0	0,001	7,5E+05	8,3E-12	1,12E+03	6,3E-02		0,097	1,0	0,002	2,0E+07	6,7E-11	2,69E+04	6,5E+00		0,095	0,0	0	0,0E+00	0,0E+00	0,00E+00	0,0E+00		0,095	0,0	0	0,0E+00	0,0E+00	0,00E+00	0,0E+00		0,095	0,0	0	0,0E+00	0,0E+00	0,00E+00	0,0E+00		0,095	0,0	0	0,0E+00	0,0E+00	0,00E+00	0,0E+00		0,095	0,0	0	0,0E+00	0,0E+00	0,00E+00	0,0E+00		0,095	0,0	0	0,0E+00	0,0E+00	0,00E+00	0,0E+00		0,095	0,0	0	0,0E+00	0,0E+00	0,00E+00	0,0E+00		0,095	0,0	0	0,0E+00	0,0E+00	0,00E+00	0,0E+00		0,095	1,0	0,001	2,7E+05	8,3E-12	3,43E+02	2,3E-02		2,0E+06	2,1E+07					0,003		0,094		0,090		1,0	0,0040	9,8E+05	2,46E-07	9,895E+01	6,6E+02		0,0	0	0,0E+00	0,0E+00	0,000E+00	0,0E+00		1,0	0,004	9,8E+05	2,5E-07	9,895E+01	6,6E+02		0,0	0	0,0E+00	0,0E+00	0,000E+00	0,0E+00			9,5E+04	2,0E+06				2,077E+06	3,6E+07	5,8E-02			3,984	0,098	5,85E-02		3,984	7,22E+04
3,897	0,74	15,0 %	0,100	0,100			1,0	1,0E-03	1,08E+06	8,3E-12	3,83E+03	9,0E-02		0,00	1,0	1,20E-03	1,17E+07	1,4E-11	4,00E+04	1,4E+00		0,002	0,0	0	0,00E+00	0,0E+00	0,00E+00	0,0E+00		0,002	0,0	0	0,0E+00	0,0E+00	0,00E+00	0,0E+00		0,002	0,0	0	0,0E+00	0,0E+00	0,00E+00	0,0E+00		0,002	0,0	0	0,0E+00	0,0E+00	0,00E+00	0,0E+00		0,002	0,0	0	0,0E+00	0,0E+00	0,00E+00	0,0E+00		0,002	0,0	0	0,0E+00	0,0E+00	0,00E+00	0,0E+00		0,002	0,0	0	0,0E+00	0,0E+00	0,00E+00	0,0E+00		0,002	0,0	0	0,0E+00	0,0E+00	0,00E+00	0,0E+00		0,002	1,0	0,001	2,7E+05	8,3E-12	8,89E+02	2,3E-02			2,0E+04	1,3E+07			0,003			0,100	1,0	0,001	7,5E+05	8,3E-12	1,18E+03	6,3E-02		0,099	1,0	0,002	2,0E+07	6,7E-11	2,85E+04	6,5E+00		0,097	0,0	0	0,0E+00	0,0E+00	0,00E+00	0,0E+00		0,097	0,0	0	0,0E+00	0,0E+00	0,00E+00	0,0E+00		0,097	0,0	0	0,0E+00	0,0E+00	0,00E+00	0,0E+00		0,097	0,0	0	0,0E+00	0,0E+00	0,00E+00	0,0E+00		0,097	0,0	0	0,0E+00	0,0E+00	0,00E+00	0,0E+00		0,097	0,0	0	0,0E+00	0,0E+00	0,00E+00	0,0E+00		0,097	0,0	0	0,0E+00	0,0E+00	0,00E+00	0,0E+00		0,097	0,0	0	0,0E+00	0,0E+00	0,00E+00	0,0E+00		0,097	1,0	0,001	2,7E+05	8,3E-12	3,64E+02	2,3E-02		2,0E+06	2,1E+07					0,003		0,096		0,093		1,0	0,0040	1,0E+06	2,7E-07	1,073E+02	7,3E+02		0,0	0	0,0E+00	0,0E+00	0,000E+00	0,0E+00		1,0	0,004	1,0E+06	2,7E-07	1,073E+02	7,3E+02		0,0	0	0,0E+00	0,0E+00	0,000E+00	0,0E+00			1,0E+05	2,0E+06				2,137E+06	3,6E+07	6,0E-02			3,897	0,100	6,01E-02		3,897	7,64E+04
3,811	0,76	15,0 %	0,103	0,100			1,0	1,0E-03	1,1E+06	8,3E-12	4,04E+03	9,0E-02		0,00	1,0	1,20E-03	1,2E+07	1,4E-11	4,22E+04	1,4E+00		0,002	0,0	0	0,0E+00	0,0E+00	0,00E+00	0,0E+00		0,002	0,0	0,000	0,0E+00	0,0E+00	0,00E+00	0,0E+00		0,002	0,0	0	0,0E+00	0,0E+00	0,00E+00	0,0E+00		0,002	0,0	0	0,0E+00	0,0E+00	0,00E+00	0,0E+00		0,002	0,0	0	0,0E+00	0,0E+00	0,00E+00	0,0E+00		0,002	0,0	0	0,0E+00	0,0E+00	0,00E+00	0,0E+00		0,002	0,0	0	0,0E+00	0,0E+00	0,00E+00	0,0E+00		0,002	0,0	0	0,0E+00	0,0E+00	0,00E+00	0,0E+00		0,002	1,0	0,001	2,7E+05	8,3E-12	9,39E+02	2,3E-02			2,0E+04	1,3E+07			0,003			0,103	1,0	0,001	7,5E+05	8,3E-12	1,25E+03	6,3E-02		0,102	1,0	0,002	2,0E+07	6,7E-11	3,01E+04	6,5E+00		0,100	0,0	0	0,0E+00	0,0E+00	0,00E+00	0,0E+00		0,100	0,0	0	0,0E+00	0,0E+00	0,00E+00	0,0E+00		0,100	0,0	0	0,0E+00	0,0E+00	0,00E+00	0,0E+00		0,100	0,0	0	0,0E+00	0,0E+00	0,00E+00	0,0E+00		0,100	0,0	0	0,0E+00	0,0E+00	0,00E+00	0,0E+00		0,100	0,0	0	0,0E+00	0,0E+00	0,00E+00	0,0E+00		0,100	0,0	0	0,0E+00	0,0E+00	0,00E+00	0,0E+00		0,100	0,0	0	0,0E+00	0,0E+00	0,00E+00	0,0E+00		0,100	1,0	0,001	2,7E+05	8,3E-12	3,85E+02	2,3E-02		2,1E+06	2,1E+07					0,003		0,099		0,096		1,0	0,0040	1,0E+06	2,9E-07	1,161E+02	7,9E+02		0,0	0	0,0E+00	0,0E+00	0,000E+00	0,0E+00		1,0	0,004	1,0E+06	2,9E-07	1,161E+02	7,9E+02		0,0	0	0,0E+00	0,0E+00	0,000E+00	0,0E+00			1,1E+05	2,1E+06				2,198E+06	3,6E+07	6,2E-02			3,811	0,103	6,17E-02		3,811	8,08E+04
3,724	0,78	15,0 %	0,106	0,100			1,0	1,0E-03	1,1E+06	8,3E-12	4,26E+03	9,0E-02		0,00	1,0	1,20E-03	1,2E+07	1,4E-11	4,45E+04	1,4E+00		0,002	0,0	0	0,0E+00	0,0E+00	0,00E+00	0,0E+00		0,002	0,0	0,000	0,0E+00	0,0E+00	0,00E+00	0,0E+00		0,002	0,0	0	0,0E+00	0,0E+00	0,00E+00	0,0E+00		0,002	0,0	0	0,0E+00	0,0E+00	0,00E+00	0,0E+00		0,002	0,0	0	0,0E+00	0,0E+00	0,00E+00	0,0E+00		0,002	0,0	0	0,0E+00	0,0E+00	0,00E+00	0,0E+00		0,002	0,0	0	0,0E+00	0,0E+00	0,00E+00	0,0E+00		0,002	0,0	0	0,0E+00	0,0E+00	0,00E+00	0,0E+00		0,002	1,0	0,001	2,7E+05	8,3E-12	9,91E+02	2,3E-02			2,0E+04	1,3E+07			0,003			0,106	1,0	0,001	7,5E+05	8,3E-12	1,31E+03	6,3E-02		0,105	1,0	0,002	2,0E+07	6,7E-11	3,18E+04	6,5E+00		0,103	0,0	0	0,0E+00	0,0E+00	0,00E+00	0,0E+00		0,103	0,0	0	0,0E+00	0,0E+00	0,00E+00	0,0E+00		0,103	0,0	0	0,0E+00	0,0E+00	0,00E+00	0,0E+00		0,103	0,0	0	0,0E+00	0,0E+00	0,00E+00	0,0E+00		0,103	0,0	0	0,0E+00	0,0E+00	0,00E+00	0,0E+00		0,103	0,0	0	0,0E+00	0,0E+00	0,00E+00	0,0E+00		0,103	0,0	0	0,0E+00	0,0E+00	0,00E+00	0,0E+00		0,103	0,0	0	0,0E+00	0,0E+00	0,00E+00	0,0E+00		0,103	1,0	0,001	2,7E+05	8,3E-12	4,08E+02	2,3E-02		2,1E+06	2,1E+07					0,003		0,102		0,098		1,0	0,0040	1,1E+06	3,2E-07	1,254E+02	8,6E+02		0,0	0	0,0E+00	0,0E+00	0,000E+00	0,0E+00		1,0	0,004	1,1E+06	3,2E-07	1,254E+02	8,6E+02		0,0	0	0,0E+00	0,0E+00	0,000E+00	0,0E+00			1,1E+05	2,1E+06				2,259E+06	3,6E+07	6,3E-02			3,724	0,106	6,33E-02		3,724	8,52E+04
3,638	0,80	15,0 %	0,108	0,100			1,0	1,0E-03	1,1E+06	8,3E-12	4,48E+03	9,0E-02		0,00	1,0	1,20E-03	1,2E+07	1,4E-11	4,69E+04	1,4E+00		0,002	0,0	0	0,0E+00	0,0E+00	0,00E+00	0,0E+00		0,002	0,0	0,000	0,0E+00	0,0E+00	0,00E+00	0,0E+00		0,002	0,0	0	0,0E+00	0,0E+00	0,00E+00	0,0E+00		0,002	0,0	0	0,0E+00	0,0E+00	0,00E+00	0,0E+00		0,002	0,0	0	0,0E+00	0,0E+00	0,00E+00	0,0E+00		0,002	0,0	0	0,0E+00	0,0E+00	0,00E+00	0,0E+00		0,002	0,0	0	0,0E+00	0,0E+00	0,00E+00	0,0E+00		0,002	0,0	0	0,0E+00	0,0E+00	0,00E+00	0,0E+00		0,002	1,0	0,001	2,7E+05	8,3E-12	1,04E+03	2,3E-02			2,0E+04	1,3E+07			0,003			0,108	1,0	0,001	7,5E+05	8,3E-12	1,38E+03	6,3E-02		0,107	1,0	0,002	2,0E+07	6,7E-11	3,35E+04	6,5E+00		0,105	0,0	0	0,0E+00	0,0E+00	0,00E+00	0,0E+00		0,105	0,0	0	0,0E+00	0,0E+00	0,00E+00	0,0E+00		0,105	0,0	0	0,0E+00	0,0E+00	0,00E+00	0,0E+00		0,105	0,0	0	0,0E+00	0,0E+00	0,00E+00	0,0E+00		0,105	0,0	0	0,0E+00	0,0E+00	0,00E+00	0,0E+00		0,105	0,0	0	0,0E+00	0,0E+00	0,00E+00	0,0E+00		0,105	0,0	0	0,0E+00	0,0E+00	0,00E+00	0,0E+00		0,105	0,0	0	0,0E+00	0,0E+00	0,00E+00	0,0E+00		0,105	1,0	0,001	2,7E+05	8,3E-12	4,31E+02	2,3E-02		2,2E+06	2,1E+07					0,003		0,104		0,101		1,0	0,0040	1,1E+06	3,4E-07	1,351E+02	9,3E+02		0,0	0	0,0E+00	0,0E+00	0,000E+00	0,0E+00		1,0	0,004	1,1E+06	3,4E-07	1,351E+02	9,3E+02		0,0	0	0,0E+00	0,0E+00	0,000E+00	0,0E+00			1,2E+05	2,2E+06				2,320E+06	3,6E+07	6,5E-02			3,638	0,108	6,49E-02		3,638	8,98E+04
3,551	0,81	15,0 %	0,111	0,100			1,0	1,0E-03	1,1E+06	8,3E-12	4,70E+03	9,0E-02		0,00	1,0	1,20E-03	1,2E+07	1,4E-11	4,93E+04	1,4E+00		0,002	0,0	0	0,0E+00	0,0E+00	0,00E+00	0,0E+00		0,002	0,0	0,000	0,0E+00	0,0E+00	0,00E+00	0,0E+00		0,002	0,0	0	0,0E+00	0,0E+00	0,00E+00	0,0E+00		0,002	0,0	0	0,0E+00	0,0E+00	0,00E+00	0,0E+00		0,002	0,0	0	0,0E+00	0,0E+00	0,00E+00	0,0E+00		0,002	0,0	0	0,0E+00	0,0E+00	0,00E+00	0,0E+00		0,002	0,0	0	0,0E+00	0,0E+00	0,00E+00	0,0E+00		0,002	0,0	0	0,0E+00	0,0E+00	0,00E+00	0,0E+00		0,002	1,0	0,001	2,7E+05	8,3E-12	1,10E+03	2,3E-02			2,0E+04	1,3E+07			0,003			0,111	1,0	0,001	7,5E+05	8,3E-12	1,45E+03	6,3E-02		0,110	1,0	0,002	2,0E+07	6,7E-11	3,52E+04	6,5E+00		0,108	0,0	0	0,0E+00	0,0E+00	0,00E+00	0,0E+00		0,108	0,0	0	0,0E+00	0,0E+00	0,00E+00	0,0E+00		0,108	0,0	0	0,0E+00	0,0E+00	0,00E+00	0,0E+00		0,108	0,0	0	0,0E+00	0,0E+00	0,00E+00	0,0E+00		0,108	0,0	0	0,0E+00	0,0E+00	0,00E+00	0,0E+00		0,108	0,0	0	0,0E+00	0,0E+00	0,00E+00	0,0E+00		0,108	0,0	0	0,0E+00	0,0E+00	0,00E+00	0,0E+00		0,108	0,0	0	0,0E+00	0,0E+00	0,00E+00	0,0E+00		0,108	1,0	0,001	2,7E+05	8,3E-12	4,54E+02	2,3E-02		2,2E+06	2,1E+07					0,003		0,107		0,104		1,0	0,0040	1,1E+06	3,7E-07	1,453E+02	1,0E+03		0,0	0	0,0E+00	0,0E+00	0,000E+00	0,0E+00		1,0	0,004	1,1E+06	3,7E-07	1,453E+02	1,0E+03		0,0	0	0,0E+00	0,0E+00	0,000E+00	0,0E+00			1,2E+05	2,2E+06				2,381E+06	3,6E+07	6,6E-02			3,551	0,111	6,65E-02		3,551	9,45E+04
3,464	0,83	15,0 %	0,114	0,100			1,0	1,0E-03	1,1E+06	8,3E-12	4,93E+03	9,0E-02		0,00	1,0	1,20E-03	1,2E+07	1,4E-11	5,17E+04	1,4E+00		0,002	0,0	0	0,0E+00	0,0E+00	0,00E+00	0,0E+00		0,002	0,0	0,000	0,0E+00	0,0E+00	0,00E+00	0,0E+00		0,002	0,0	0	0,0E+00	0,0E+00	0,00E+00	0,0E+00		0,002	0,0	0	0,0E+00	0,0E+00	0,00E+00	0,0E+00		0,002	0,0	0	0,0E+00	0,0E+00	0,00E+00	0,0E+00		0,002	0,0	0	0,0E+00	0,0E+00	0,00E+00	0,0E+00		0,002	0,0	0	0,0E+00	0,0E+00	0,00E+00	0,0E+00		0,002	0,0	0	0,0E+00	0,0E+00	0,00E+00	0,0E+00		0,002	1,0	0,001	2,7E+05	8,3E-12	1,15E+03	2,3E-02			2,0E+04	1,3E+07			0,003			0,114	1,0	0,001	7,5E+05	8,3E-12	1,52E+03	6,3E-02		0,113	1,0	0,002	2,0E+07	6,7E-11	3,71E+04	6,5E+00		0,111	0,0	0	0,0E+00	0,0E+00	0,00E+00	0,0E+00		0,111	0,0	0	0,0E+00	0,0E+00	0,00E+00	0,0E+00		0,111	0,0	0	0,0E+00	0,0E+00	0,00E+00	0,0E+00		0,111	0,0	0	0,0E+00	0,0E+00	0,00E+00	0,0E+00		0,111	0,0	0	0,0E+00	0,0E+00	0,00E+00	0,0E+00		0,111	0,0	0	0,0E+00	0,0E+00	0,00E+00	0,0E+00		0,111	0,0	0	0,0E+00	0,0E+00	0,00E+00	0,0E+00		0,111	0,0	0	0,0E+00	0,0E+00	0,00E+00	0,0E+00		0,111	1,0	0,001	2,7E+05	8,3E-12	4,78E+02	2,3E-02		2,3E+06	2,1E+07					0,003		0,110		0,106		1,0	0,0040	1,1E+06	4,0E-07	1,559E+02	1,1E+03		0,0	0	0,0E+00	0,0E+00	0,000E+00	0,0E+00		1,0	0,004	1,1E+06	4,0E-07	1,559E+02	1,1E+03		0,0	0	0,0E+00	0,0E+00	0,000E+00	0,0E+00			1,3E+05	2,3E+06				2,442E+06	3,6E+07	6,8E-02			3,464	0,114	6,81E-02		3,464	9,93E+04
3,378	0,85	15,0 %	0,116	0,100			1,0	1,0E-03	1,1E+06	8,3E-12	5,17E+03	9,0E-02		0,00	1,0	1,20E-03	1,2E+07	1,4E-11	5,42E+04	1,4E+00		0,002	0,0	0	0,0E+00	0,0E+00	0,00E+00	0,0E+00		0,002	0,0	0	0,0E+00	0,0E+00	0,00E+00	0,0E+00		0,002	0,0	0	0,0E+00	0,0E+00	0,00E+00	0,0E+00		0,002	0,0	0	0,0E+00	0,0E+00	0,00E+00	0,0E+00		0,002	0,0	0	0,0E+00	0,0E+00	0,00E+00	0,0E+00		0,002	0,0	0	0,0E+00	0,0E+00	0,00E+00	0,0E+00		0,002	0,0	0	0,0E+00	0,0E+00	0,00E+00	0,0E+00		0,002	0,0	0	0,0E+00	0,0E+00	0,00E+00	0,0E+00		0,002	1,0	0,001	2,7E+05	8,3E-12	1,21E+03	2,3E-02			2,0E+04	1,3E+07			0,003			0,116	1,0	0,001	7,5E+05	8,3E-12	1,60E+03	6,3E-02		0,115	1,0	0,002	2,0E+07	6,7E-11	3,89E+04	6,5E+00		0,113	0,0	0	0,0E+00	0,0E+00	0,00E+00	0,0E+00		0,113	0,0	0	0,0E+00	0,0E+00	0,00E+00	0,0E+00		0,113	0,0	0	0,0E+00	0,0E+00	0,00E+00	0,0E+00		0,113	0,0	0	0,0E+00	0,0E+00	0,00E+00	0,0E+00		0,113	0,0	0	0,0E+00	0,0E+00	0,00E+00	0,0E+00		0,113	0,0	0	0,0E+00	0,0E+00	0,00E+00	0,0E+00		0,113	0,0	0	0,0E+00	0,0E+00	0,00E+00	0,0E+00		0,113	0,0	0	0,0E+00	0,0E+00	0,00E+00	0,0E+00		0,113	1,0	0,001	2,7E+05	8,3E-12	5,03E+02	2,3E-02		2,3E+06	2,1E+07					0,003		0,112		0,109		1,0	0,0040	1,2E+06	4,3E-07	1,670E+02	1,2E+03		0,0	0	0,0E+00	0,0E+00	0,000E+00	0,0E+00		1,0	0,004	1,2E+06	4,3E-07	1,670E+02	1,2E+03		0,0	0	0,0E+00	0,0E+00	0,000E+00	0,0E+00			1,4E+05	2,4E+06				2,503E+06	3,6E+07	7,0E-02			3,378	0,116	6,97E-02		3,378	1,04E+05
3,291	0,87	15,0 %	0,119	0,100			1,0	1,0E-03	1,1E+06	8,3E-12	5,37E+03	9,0E-02		0,00	1,0	1,20E-03	1,2E+07	1,4E-11	5,64E+04	1,4E+00		0,002	1,0	0,0005	1,4E+05	1,0E-12	6,35E+02	2,8E-03		0,003	0,0	0	0,0E+00	0,0E+00	0,00E+00	0,0E+00		0,003	0,0	0	0,0E+00	0,0E+00	0,00E+00	0,0E+00		0,003	0,0	0	0,0E+00	0,0E+00	0,00E+00	0,0E+00		0,003	0,0	0	0,0E+00	0,0E+00	0,00E+00	0,0E+00		0,003	0,0	0	0,0E+00	0,0E+00	0,00E+00	0,0E+00		0,003	0,0	0	0,0E+00	0,0E+00	0,00E+00	0,0E+00		0,003	0,0	0	0,0E+00	0,0E+00	0,00E+00	0,0E+00		0,003	1,0	0,001	2,7E+05	8,3E-12	1,24E+03	2,3E-02			2,0E+04	1,3E+07			0,004			0,119	1,0	0,001	7,5E+05	8,3E-12	1,69E+03	6,3E-02		0,118	1,0	0,002	2,0E+07	6,7E-11	4,12E+04	6,5E+00		0,116	0,0	0	0,0E+00	0,0E+00	0,00E+00	0,0E+00		0,116	0,0	0	0,0E+00	0,0E+00	0,00E+00	0,0E+00		0,116	0,0	0	0,0E+00	0,0E+00	0,00E+00	0,0E+00		0,116	0,0	0	0,0E+00	0,0E+00	0,00E+00	0,0E+00		0,116	0,0	0	0,0E+00	0,0E+00	0,00E+00	0,0E+00		0,116	0,0	0	0,0E+00	0,0E+00	0,00E+00	0,0E+00		0,116	0,0	0	0,0E+00	0,0E+00	0,00E+00	0,0E+00		0,116	0,0	0	0,0E+00	0,0E+00	0,00E+00	0,0E+00		0,116	1,0	0,001	2,7E+05	8,3E-12	5,34E+02	2,3E-02		2,4E+06	2,1E+07					0,004		0,115		0,111		1,0	0,0040	1,2E+06	4,6E-07	1,639E+02	1,2E+03		0,0	0	0,0E+00	0,0E+00	0,000E+00	0,0E+00		1,0	0,004	1,2E+06	4,6E-07	1,639E+02	1,2E+03		0,0	0	0,0E+00	0,0E+00	0,000E+00	0,0E+00			1,4E+05	2,4E+06				2,565E+06	3,6E+07	7,1E-02			3,291	0,119	7,10E-02		3,291	1,10E+05
3,205	0,89	15,0 %	0,122	0,100			1,0	1,0E-03	1,1E+06	8,3E-12	5,62E+03	9,0E-02		0,00	1,0	1,20E-03	1,2E+07	1,4E-11	5,90E+04	1,4E+00		0,002	1,0	0,0005	1,4E+05	1,0E-12	6,65E+02	2,8E-03		0,003	0,0	0	0,0E+00	0,0E+00	0,00E+00	0,0E+00		0,003	0,0	0	0,0E+00	0,0E+00	0,00E+00	0,0E+00		0,003	0,0	0	0,0E+00	0,0E+00	0,00E+00	0,0E+00		0,003	0,0	0	0,0E+00	0,0E+00	0,00E+00	0,0E+00		0,003	0,0	0	0,0E+00	0,0E+00	0,00E+00	0,0E+00		0,003	0,0	0	0,0E+00	0,0E+00	0,00E+00	0,0E+00		0,003	0,0	0	0,0E+00	0,0E+00	0,00E+00	0,0E+00		0,003	1,0	0,001	2,7E+05	8,3E-12	1,30E+03	2,3E-02			2,0E+04	1,3E+07			0,004			0,122	1,0	0,001	7,5E+05	8,3E-12	1,77E+03	6,3E-02		0,121	1,0	0,002	2,0E+07	6,7E-11	4,32E+04	6,5E+00		0,119	0,0	0	0,0E+00	0,0E+00	0,00E+00	0,0E+00		0,119	0,0	0	0,0E+00	0,0E+00	0,00E+00	0,0E+00		0,119	0,0	0	0,0E+00	0,0E+00	0,00E+00	0,0E+00		0,119	0,0	0	0,0E+00	0,0E+00	0,00E+00	0,0E+00		0,119	0,0	0	0,0E+00	0,0E+00	0,00E+00	0,0E+00		0,119	0,0	0	0,0E+00	0,0E+00	0,00E+00	0,0E+00		0,119	0,0	0	0,0E+00	0,0E+00	0,00E+00	0,0E+00		0,119	0,0	0	0,0E+00	0,0E+00	0,00E+00	0,0E+00		0,119	1,0	0,001	2,7E+05	8,3E-12	5,60E+02	2,3E-02		2,5E+06	2,1E+07					0,004		0,118		0,114		1,0	0,0040	1,2E+06	4,9E-07	1,751E+02	1,3E+03		0,0	0	0,0E+00	0,0E+00	0,000E+00	0,0E+00		1,0	0,004	1,2E+06	4,9E-07	1,751E+02	1,3E+03		0,0	0	0,0E+00	0,0E+00	0,000E+00	0,0E+00			1,5E+05	2,5E+06				2,626E+06	3,6E+07	7,3E-02			3,205	0,122	7,26E-02		3,205	1,15E+05
3,118	0,91	15,0 %	0,124	0,100			1,0	1,0E-03	1,1E+06	8,3E-12	5,89E+03	9,0E-02		0,00	1,0	1,20E-03	1,2E+07	1,4E-11	6,19E+04	1,4E+00		0,002	1,0	0,0005	1,4E+05	1,0E-12	6,98E+02	2,8E-03		0,003	0,0	0	0,0E+00	0,0E+00	0,00E+00	0,0E+00		0,003	0,0	0	0,0E+00	0,0E+00	0,00E+00	0,0E+00		0,003	0,0	0	0,0E+00	0,0E+00	0,00E+00	0,0E+00		0,003	0,0	0	0,0E+00	0,0E+00	0,00E+00	0,0E+00		0,003	0,0	0	0,0E+00	0,0E+00	0,00E+00	0,0E+00		0,003	0,0	0	0,0E+00	0,0E+00	0,00E+00	0,0E+00		0,003	0,0	0	0,0E+00	0,0E+00	0,00E+00	0,0E+00		0,003	1,0	0,001	2,7E+05	8,3E-12	1,37E+03	2,3E-02			2,0E+04	1,32E+07			0,004			0,124	1,0	0,001	7,5E+05	8,3E-12	1,84E+03	6,3E-02		0,123	1,0	0,002	2,0E+07	6,7E-11	4,49E+04	6,5E+00		0,121	1,0	0,0005	1,4E+05	1,0E-12	2,95E+02	2,8E-03		0,121	0,0	0	0,0E+00	0,0E+00	0,00E+00	0,0E+00		0,121	0,0	0	0,0E+00	0,0E+00	0,00E+00	0,0E+00		0,121	0,0	0	0,0E+00	0,0E+00	0,00E+00	0,0E+00		0,121	0,0	0	0,0E+00	0,0E+00	0,00E+00	0,0E+00		0,121	0,0	0	0,0E+00	0,0E+00	0,00E+00	0,0E+00		0,121	0,0	0	0,0E+00	0,0E+00	0,00E+00	0,0E+00		0,121	0,0	0	0,0E+00	0,0E+00	0,00E+00	0,0E+00		0,121	1,0	0,001	2,7E+05	8,3E-12	5,71E+02	2,3E-02		2,5E+06	2,1E+07					0,004		0,120		0,116		1,0	0,0040	1,3E+06	5,2E-07	1,987E+02	1,4E+03		0,0	0	0,0E+00	0,0E+00	0,000E+00	0,0E+00		1,0	0,004	1,3E+06	5,2E-07	1,987E+02	1,4E+03		0,0	0	0,0E+00	0,0E+00	0,000E+00	0,0E+00			1,5E+05	2,5E+06				2,702E+06	3,6E+07	7,4E-02			3,118	0,124	7,43E-02		3,118	1,21E+05
3,031	0,93	15,0 %	0,127	0,100			1,0	1,0E-03	1,1E+06	8,3E-12	2,16E+03	9,0E-02		0,00	1,0	1,20E-03	1,2E+07	1,4E-11	2,22E+04	1,4E+00		0,002	1,0	0,0005	1,4E+05	1,0E-12	2,47E+02	2,8E-03		0,003	1,0	0,0028	2,7E+07	1,8E-10	4,61E+04	1,8E+01		0,006	0,0	0	0,0E+00	0,0E+00	0,00E+00	0,0E+00		0,006	0,0	0	0,0E+00	0,0E+00	0,00E+00	0,0E+00		0,006	0,0	0	0,0E+00	0,0E+00	0,00E+00	0,0E+00		0,006	0,0	0	0,0E+00	0,0E+00	0,00E+00	0,0E+00		0,006	0,0	0	0,0E+00	0,0E+00	0,00E+00	0,0E+00		0,006	0,0	0	0,0E+00	0,0E+00	0,00E+00	0,0E+00		0,006	1,0	0,001	2,7E+05	8,3E-12	4,15E+02	2,3E-02			1,3E+05	4,05E+07			0,007			0,127	1,0	0,001	7,5E+05	8,3E-12	4,96E+03	6,3E-02		0,126	1,0	0,002	2,0E+07	6,7E-11	1,24E+05	6,5E+00		0,124	1,0	0,0005	1,4E+05	1,0E-12	8,33E+02	2,8E-03		0,123	0,0	0	0,0E+00	0,0E+00	0,00E+00	0,0E+00		0,123	0,0	0	0,0E+00	0,0E+00	0,00E+00	0,0E+00		0,123	0,0	0	0,0E+00	0,0E+00	0,00E+00	0,0E+00		0,123	0,0	0	0,0E+00	0,0E+00	0,00E+00	0,0E+00		0,123	0,0	0	0,0E+00	0,0E+00	0,00E+00	0,0E+00		0,123	0,0	0	0,0E+00	0,0E+00	0,00E+00	0,0E+00		0,123	0,0	0	0,0E+00	0,0E+00	0,00E+00	0,0E+00		0,123	1,0	0,001	2,7E+05	8,3E-12	1,63E+03	2,3E-02		2,6E+06	2,1E+07					0,007		0,122		0,116		1,0	0,0040	1,3E+06	5,2E-07	4,663E+02	1,4E+03		0,0	0	0,0E+00	0,0E+00	0,000E+00	0,0E+00		1,0	0,004	1,3E+06	5,2E-07	4,663E+02	1,4E+03		0,0	0	0,0E+00	0,0E+00	0,000E+00	0,0E+00			1,6E+05	2,5E+06				2,877E+06	6,4E+07	4,5E-02			3,031	0,127	4,52E-02		3,031	2,07E+05
2,945	0,95	15,0 %	0,130	0,100			1,0	1,0E-03	1,1E+06	8,3E-12	3,64E+03	9,0E-02		0,00	1,0	1,20E-03	1,2E+07	1,4E-11	3,79E+04	1,4E+00		0,002	1,0	0,0005	1,4E+05	1,0E-12	4,25E+02	2,8E-03		0,003	1,0	0,0028	2,7E+07	1,8E-10	8,09E+04	1,8E+01		0,006	0,0	0	0,0E+00	0,0E+00	0,00E+00	0,0E+00		0,006	0,0	0	0,0E+00	0,0E+00	0,00E+00	0,0E+00		0,006	0,0	0	0,0E+00	0,0E+00	0,00E+00	0,0E+00		0,006	0,0	0	0,0E+00	0,0E+00	0,00E+00	0,0E+00		0,006	0,0	0	0,0E+00	0,0E+00	0,00E+00	0,0E+00		0,006	0,0	0	0,0E+00	0,0E+00	0,00E+00	0,0E+00		0,006	1,0	0,001	2,7E+05	8,3E-12	7,45E+02	2,3E-02			1,3E+05	4,05E+07			0,007			0,130	1,0	0,001	7,5E+05	8,3E-12	3,74E+03	6,3E-02		0,129	1,0	0,002	2,0E+07	6,7E-11	9,31E+04	6,5E+00		0,127	1,0	0,0005	1,4E+05	1,0E-12	6,22E+02	2,8E-03		0,126	1,0	0,0012	1,2E+07	1,4E-11	5,25E+04	1,4E+00		0,125	1,0	0,0005	1,4E+05	1,0E-12	5,91E+02	2,8E-03		0,124	0,0	0	0,0E+00	0,0E+00	0,00E+00	0,0E+00		0,124	0,0	0	0,0E+00	0,0E+00	0,00E+00	0,0E+00		0,124	0,0	0	0,0E+00	0,0E+00	0,00E+00	0,0E+00		0,124	0,0	0	0,0E+00	0,0E+00	0,00E+00	0,0E+00		0,124	0,0	0	0,0E+00	0,0E+00	0,00E+00	0,0E+00		0,124	1,0	0,001	2,7E+05	8,3E-12	1,16E+03	2,3E-02		4,1E+06	3,2E+07					0,007		0,123		0,117		1,0	0,0040	1,3E+06	5,3E-07	5,234E+01	1,4E+03		0,0	0	0,0E+00	0,0E+00	0,000E+00	0,0E+00		1,0	0,004	1,3E+06	5,3E-07	5,234E+01	1,4E+03		0,0	0	0,0E+00	0,0E+00	0,000E+00	0,0E+00			1,6E+05	2,5E+06				4,419E+06	7,6E+07	5,9E-02			2,945	0,130	5,85E-02		2,945	2,78E+05
2,858	0,97	15,0 %	0,132	0,100			1,0	1,0E-03	1,1E+06	8,3E-12	5,38E+03	9,0E-02		0,00	1,0	1,20E-03	1,2E+07	1,4E-11	5,65E+04	1,4E+00		0,002	1,0	0,0005	1,4E+05	1,0E-12	6,36E+02	2,8E-03		0,003	1,0	0,0028	2,7E+07	1,8E-10	1,23E+05	1,8E+01		0,006	0,0	0	0,0E+00	0,0E+00	0,00E+00	0,0E+00		0,006	0,0	0	0,0E+00	0,0E+00	0,00E+00	0,0E+00		0,006	0,0	0	0,0E+00	0,0E+00	0,00E+00	0,0E+00		0,006	0,0	0	0,0E+00	0,0E+00	0,00E+00	0,0E+00		0,006	0,0	0	0,0E+00	0,0E+00	0,00E+00	0,0E+00		0,006	0,0	0	0,0E+00	0,0E+00	0,00E+00	0,0E+00		0,006	1,0	0,001	2,7E+05	8,3E-12	1,14E+03	2,3E-02			1,3E+05	4,05E+07			0,007			0,132	1,0	0,001	7,5E+05	8,3E-12	2,76E+03	6,3E-02		0,131	1,0	0,002	2,0E+07	6,7E-11	6,83E+04	6,5E+00		0,129	1,0	0,0005	1,4E+05	1,0E-12	4,53E+02	2,8E-03		0,129	1,0	0,0012	1,2E+07	1,4E-11	3,82E+04	1,4E+00		0,128	1,0	0,0005	1,4E+05	1,0E-12	4,27E+02	2,8E-03		0,127	1,0	0,0016	1,6E+07	3,4E-11	4,75E+04	3,3E+00		0,125	0,0	0	0,0E+00	0,0E+00	0,00E+00	0,0E+00		0,125	0,0	0	0,0E+00	0,0E+00	0,00E+00	0,0E+00		0,125	0,0	0	0,0E+00	0,0E+00	0,00E+00	0,0E+00		0,125	0,0	0	0,0E+00	0,0E+00	0,00E+00	0,0E+00		0,125	1,0	0,001	2,7E+05	8,3E-12	7,85E+02	2,3E-02		6,2E+06	4,8E+07					0,007		0,124		0,118		1,0	0,0040	1,3E+06	5,5E-07	3,988E+01	1,5E+03		0,0	0	0,0E+00	0,0E+00	0,000E+00	0,0E+00		1,0	0,004	1,3E+06	5,5E-07	3,988E+01	1,5E+03		0,0	0	0,0E+00	0,0E+00	0,000E+00	0,0E+00			1,7E+05	2,5E+06				6,478E+06	9,1E+07	7,1E-02			2,858	0,132	7,11E-02		2,858	3,48E+05
2,771	0,99	15,0 %	0,135	0,100			1,0	1,0E-03	1,1E+06	8,3E-12	5,60E+03	9,0E-02		0,00	1,0	1,20E-03	1,2E+07	1,4E-11	5,89E+04	1,4E+00		0,002	1,0	0,0005	1,4E+05	1,0E-12	6,63E+02	2,8E-03		0,003	1,0	0,0028	2,7E+07	1,8E-10	1,28E+05	1,8E+01		0,006	0,0	0	0,0E+00	0,0E+00	0,00E+00	0,0E+00		0,006	0,0	0	0,0E+00	0,0E+00	0,00E+00	0,0E+00		0,006	0,0	0	0,0E+00	0,0E+00	0,00E+00	0,0E+00		0,006	0,0	0	0,0E+00	0,0E+00	0,00E+00	0,0E+00		0,006	0,0	0	0,0E+00	0,0E+00	0,00E+00	0,0E+00		0,006	0,0	0	0,0E+00	0,0E+00	0,00E+00	0,0E+00		0,006	1,0	0,001	2,7E+05	8,3E-12	1,19E+03	2,3E-02			1,3E+05	4,0E+07			0,007			0,135	1,0	0,001	7,5E+05	8,3E-12	2,88E+03	6,3E-02		0,134	1,0	0,002	2,0E+07	6,7E-11	7,12E+04	6,5E+00		0,132	1,0	0,0005	1,4E+05	1,0E-12	4,73E+02	2,8E-03		0,131	1,0	0,0012	1,2E+07	1,4E-11	3,98E+04	1,4E+00		0,130	1,0	0,0005	1,4E+05	1,0E-12	4,46E+02	2,8E-03		0,130	1,0	0,0016	1,6E+07	3,4E-11	4,97E+04	3,3E+00		0,128	0,0	0	0,0E+00	0,0E+00	0,00E+00	0,0E+00		0,128	0,0	0	0,0E+00	0,0E+00	0,00E+00	0,0E+00		0,128	0,0	0	0,0E+00	0,0E+00	0,00E+00	0,0E+00		0,128	0,0	0	0,0E+00	0,0E+00	0,00E+00	0,0E+00		0,128	1,0	0,001	2,7E+05	8,3E-12	8,20E+02	2,3E-02		6,3E+06	4,8E+07					0,007		0,127		0,121		1,0	0,0040	1,3E+06	5,9E-07	4,235E+01	1,6E+03		0,0	0	0,0E+00	0,0E+00	0,000E+00	0,0E+00		1,0	0,004	1,3E+06	5,9E-07	4,235E+01	1,6E+03		0,0	0	0,0E+00	0,0E+00	0,000E+00	0,0E+00			1,7E+05	2,6E+06				6,613E+06	9,1E+07	7,3E-02			2,771	0,135	7,25E-02		2,771	3,63E+05
2,685	1,01	15,0 %	0,138	0,100			1,0	1,0E-03	1,1E+06	8,3E-12	5,84E+03	9,0E-02		0,00	1,0	1,20E-03	1,2E+07	1,4E-11	6,14E+04	1,4E+00		0,002	1,0	0,0005	1,4E+05	1,0E-12	6,92E+02	2,8E-03		0,003	1,0	0,0028	2,7E+07	1,8E-10	1,34E+05	1,8E+01		0,006	0,0	0	0,0E+00	0,0E+00	0,00E+00	0,0E+00		0,006	0,0	0	0,0E+00	0,0E+00	0,00E+00	0,0E+00		0,006	0,0	0	0,0E+00	0,0E+00	0,00E+00	0,0E+00		0,006	0,0	0	0,0E+00	0,0E+00	0,00E+00	0,0E+00		0,006	0,0	0	0,0E+00	0,0E+00	0,00E+00	0,0E+00		0,006	0,0	0	0,0E+00	0,0E+00	0,00E+00	0,0E+00		0,006	1,0	0,001	2,7E+05	8,3E-12	1,25E+03	2,3E-02			1,3E+05	4,0E+07			0,007			0,138	1,0	0,001	7,5E+05	8,3E-12	2,98E+03	6,3E-02		0,137	1,0	0,002	2,0E+07	6,7E-11	7,39E+04	6,5E+00		0,135	1,0	0,0005	1,4E+05	1,0E-12	4,91E+02	2,8E-03		0,134	1,0	0,0012	1,2E+07	1,4E-11	4,14E+04	1,4E+00		0,133	1,0	0,0005	1,4E+05	1,0E-12	4,64E+02	2,8E-03		0,132	1,0	0,0016	1,6E+07	3,4E-11	5,17E+04	3,3E+00		0,131	1,0	0,0005	1,4E+05	1,0E-12	4,31E+02	2,8E-03		0,130	0,0	0	0,0E+00	0,0E+00	0,00E+00	0,0E+00		0,130	0,0	0	0,0E+00	0,0E+00	0,00E+00	0,0E+00		0,130	0,0	0	0,0E+00	0,0E+00	0,00E+00	0,0E+00		0,130	1,0	0,001	2,7E+05	8,3E-12	8,40E+02	2,3E-02		6,5E+06	4,8E+07					0,007		0,129		0,123		1,0	0,0040	1,3E+06	6,2E-07	4,989E+01	1,7E+03		0,0	0	0,0E+00	0,0E+00	0,000E+00	0,0E+00		1,0	0,004	1,3E+06	6,2E-07	4,989E+01	1,7E+03		0,0	0	0,0E+00	0,0E+00	0,000E+00	0,0E+00			1,8E+05	2,7E+06				6,764E+06	9,1E+07	7,4E-02			2,685	0,138	7,40E-02		2,685	3,78E+05
2,598	1,03	15,0 %	0,140	0,100			1,0	1,0E-03	1,1E+06	8,3E-12	6,54E+03	9,0E-02		0,00	1,0	1,20E-03	1,2E+07	1,4E-11	6,89E+04	1,4E+00		0,002	1,0	0,0005	1,4E+05	1,0E-12	7,77E+02	2,8E-03		0,003	1,0	0,0028	2,7E+07	1,8E-10	1,50E+05	1,8E+01		0,006	0,0	0	0,0E+00	0,0E+00	0,00E+00	0,0E+00		0,006	0,0	0	0,0E+00	0,0E+00	0,00E+00	0,0E+00		0,006	0,0	0	0,0E+00	0,0E+00	0,00E+00	0,0E+00		0,006	0,0	0	0,0E+00	0,0E+00	0,00E+00	0,0E+00		0,006	0,0	0	0,0E+00	0,0E+00	0,00E+00	0,0E+00		0,006	0,0	0	0,0E+00	0,0E+00	0,00E+00	0,0E+00		0,006	1,0	0,001	2,7E+05	8,3E-12	1,41E+03	2,3E-02			1,3E+05	4,0E+07			0,007			0,140	1,0	0,001	7,5E+05	8,3E-12	2,83E+03	6,3E-02		0,139	1,0	0,002	2,0E+07	6,7E-11	7,00E+04	6,5E+00		0,137	1,0	0,0005	1,4E+05	1,0E-12	4,65E+02	2,8E-03		0,137	1,0	0,0012	1,2E+07	1,4E-11	3,91E+04	1,4E+00		0,136	1,0	0,0005	1,4E+05	1,0E-12	4,38E+02	2,8E-03		0,135	1,0	0,0016	1,6E+07	3,4E-11	4,88E+04	3,3E+00		0,133	1,0	0,0005	1,4E+05	1,0E-12	4,06E+02	2,8E-03		0,133	1,0	0,00144	4,9E+06	2,5E-11	1,42E+04	8,5E-01		0,132	0,0	0	0,0E+00	0,0E+00	0,00E+00	0,0E+00		0,132	0,0	0	0,0E+00	0,0E+00	0,00E+00	0,0E+00		0,132	1,0	0,001	2,7E+05	8,3E-12	7,49E+02	2,3E-02		7,2E+06	5,3E+07					0,007		0,131		0,124		1,0	0,0040	1,3E+06	6,4E-07	1,293E+02	1,7E+03		0,0	0	0,0E+00	0,0E+00	0,000E+00	0,0E+00		1,0	0,004	1,3E+06	6,4E-07	1,293E+02	1,7E+03		0,0	0	0,0E+00	0,0E+00	0,000E+00	0,0E+00			1,8E+05	2,7E+06				7,542E+06	9,6E+07	7,8E-02			2,598	0,140	7,83E-02		2,598	4,09E+05
2,512	1,05	15,0 %	0,143	0,100			1,0	1,0E-03	1,1E+06	8,3E-12	6,79E+03	9,0E-02		0,00	1,0	1,20E-03	1,2E+07	1,4E-11	7,16E+04	1,4E+00		0,002	1,0	0,0005	1,4E+05	1,0E-12	8,08E+02	2,8E-03		0,003	1,0	0,0028	2,7E+07	1,8E-10	1,57E+05	1,8E+01		0,006	0,0	0	0,0E+00	0,0E+00	0,00E+00	0,0E+00		0,006	0,0	0	0,0E+00	0,0E+00	0,00E+00	0,0E+00		0,006	0,0	0	0,0E+00	0,0E+00	0,00E+00	0,0E+00		0,006	0,0	0	0,0E+00	0,0E+00	0,00E+00	0,0E+00		0,006	0,0	0	0,0E+00	0,0E+00	0,00E+00	0,0E+00		0,006	0,0	0	0,0E+00	0,0E+00	0,00E+00	0,0E+00		0,006	1,0	0,001	2,7E+05	8,3E-12	1,47E+03	2,3E-02			1,3E+05	4,0E+07			0,007			0,143	1,0	0,001	7,5E+05	8,3E-12	2,94E+03	6,3E-02		0,142	1,0	0,002	2,0E+07	6,7E-11	7,27E+04	6,5E+00		0,140	1,0	0,0005	1,4E+05	1,0E-12	4,83E+02	2,8E-03		0,139	1,0	0,0012	1,2E+07	1,4E-11	4,07E+04	1,4E+00		0,138	1,0	0,0005	1,4E+05	1,0E-12	4,56E+02	2,8E-03		0,138	1,0	0,0016	1,6E+07	3,4E-11	5,08E+04	3,3E+00		0,136	1,0	0,0005	1,4E+05	1,0E-12	4,24E+02	2,8E-03		0,136	1,0	0,00144	4,9E+06	2,5E-11	1,48E+04	8,5E-01		0,134	0,0	0	0,0E+00	0,0E+00	0,00E+00	0,0E+00		0,134	0,0	0	0,0E+00	0,0E+00	0,00E+00	0,0E+00		0,134	1,0	0,001	2,7E+05	8,3E-12	7,82E+02	2,3E-02		7,4E+06	5,3E+07					0,007		0,133		0,127		1,0	0,0040	1,4E+06	6,8E-07	1,366E+02	1,8E+03		0,0	0	0,0E+00	0,0E+00	0,000E+00	0,0E+00		1,0	0,004	1,4E+06	6,8E-07	1,366E+02	1,8E+03		0,0	0	0,0E+00	0,0E+00	0,000E+00	0,0E+00			1,9E+05	2,7E+06				7,689E+06	9,6E+07	8,0E-02			2,512	0,143	7,98E-02		2,512	4,25E+05
2,425	1,07	15,0 %	0,146	0,100			1,0	1,0E-03	1,1E+06	8,3E-12	7,05E+03	9,0E-02		0,00	1,0	1,20E-03	1,2E+07	1,4E-11	7,43E+04	1,4E+00		0,002	1,0	0,0005	1,4E+05	1,0E-12	8,39E+02	2,8E-03		0,003	1,0	0,0028	2,7E+07	1,8E-10	1,63E+05	1,8E+01		0,006	0,0	0	0,0E+00	0,0E+00	0,00E+00	0,0E+00		0,006	0,0	0	0,0E+00	0,0E+00	0,00E+00	0,0E+00		0,006	0,0	0	0,0E+00	0,0E+00	0,00E+00	0,0E+00		0,006	0,0	0	0,0E+00	0,0E+00	0,00E+00	0,0E+00		0,006	0,0	0	0,0E+00	0,0E+00	0,00E+00	0,0E+00		0,006	0,0	0	0,0E+00	0,0E+00	0,00E+00	0,0E+00		0,006	1,0	0,001	2,7E+05	8,3E-12	1,53E+03	2,3E-02			1,3E+05	4,0E+07			0,007			0,146	1,0	0,001	7,5E+05	8,3E-12	3,05E+03	6,3E-02		0,145	1,0	0,002	2,0E+07	6,7E-11	7,55E+04	6,5E+00		0,143	1,0	0,0005	1,4E+05	1,0E-12	5,02E+02	2,8E-03		0,142	1,0	0,0012	1,2E+07	1,4E-11	4,23E+04	1,4E+00		0,141	1,0	0,0005	1,4E+05	1,0E-12	4,74E+02	2,8E-03		0,140	1,0	0,0016	1,6E+07	3,4E-11	5,29E+04	3,3E+00		0,139	1,0	0,0005	1,4E+05	1,0E-12	4,41E+02	2,8E-03		0,138	1,0	0,00144	4,9E+06	2,5E-11	1,55E+04	8,5E-01		0,137	0,0	0	0,0E+00	0,0E+00	0,00E+00	0,0E+00		0,137	0,0	0	0,0E+00	0,0E+00	0,00E+00	0,0E+00		0,137	1,0	0,001	2,7E+05	8,3E-12	8,16E+02	2,3E-02		7,5E+06	5,3E+07					0,007		0,136		0,129		1,0	0,0040	1,4E+06	7,2E-07	1,441E+02	1,9E+03		0,0	0	0,0E+00	0,0E+00	0,000E+00	0,0E+00		1,0	0,004	1,4E+06	7,2E-07	1,441E+02	1,9E+03		0,0	0	0,0E+00	0,0E+00	0,000E+00	0,0E+00			2,0E+05	2,8E+06				7,837E+06	9,6E+07	8,1E-02			2,425	0,146	8,13E-02		2,425	4,42E+05
2,338	1,09	15,0 %	0,148	0,100			1,0	1,0E-03	1,1E+06	8,3E-12	7,31E+03	9,0E-02		0,00	1,0	1,20E-03	1,2E+07	1,4E-11	7,71E+04	1,4E+00		0,002	1,0	0,0005	1,4E+05	1,0E-12	8,71E+02	2,8E-03		0,003	1,0	0,0028	2,7E+07	1,8E-10	1,69E+05	1,8E+01		0,006	0,0	0	0,0E+00	0,0E+00	0,00E+00	0,0E+00		0,006	0,0	0	0,0E+00	0,0E+00	0,00E+00	0,0E+00		0,006	0,0	0	0,0E+00	0,0E+00	0,00E+00	0,0E+00		0,006	0,0	0	0,0E+00	0,0E+00	0,00E+00	0,0E+00		0,006	0,0	0	0,0E+00	0,0E+00	0,00E+00	0,0E+00		0,006	0,0	0	0,0E+00	0,0E+00	0,00E+00	0,0E+00		0,006	1,0	0,001	2,7E+05	8,3E-12	1,59E+03	2,3E-02			1,3E+05	4,0E+07			0,007			0,148	1,0	0,001	7,5E+05	8,3E-12	3,16E+03	6,3E-02		0,147	1,0	0,002	2,0E+07	6,7E-11	7,83E+04	6,5E+00		0,145	1,0	0,0005	1,4E+05	1,0E-12	5,21E+02	2,8E-03		0,145	1,0	0,0012	1,2E+07	1,4E-11	4,39E+04	1,4E+00		0,143	1,0	0,0005	1,4E+05	1,0E-12	4,93E+02	2,8E-03		0,143	1,0	0,0016	1,6E+07	3,4E-11	5,50E+04	3,3E+00		0,141	1,0	0,0005	1,4E+05	1,0E-12	4,59E+02	2,8E-03		0,141	1,0	0,00144	4,9E+06	2,5E-11	1,61E+04	8,5E-01		0,139	0,0	0	0,0E+00	0,0E+00	0,00E+00	0,0E+00		0,139	0,0	0	0,0E+00	0,0E+00	0,00E+00	0,0E+00		0,139	1,0	0,001	2,7E+05	8,3E-12	8,51E+02	2,3E-02		7,6E+06	5,3E+07					0,007		0,138		0,132		1,0	0,0040	1,4E+06	7,7E-07	1,519E+02	2,1E+03		0,0	0	0,0E+00	0,0E+00	0,000E+00	0,0E+00		1,0	0,004	1,4E+06	7,7E-07	1,519E+02	2,1E+03		0,0	0	0,0E+00	0,0E+00	0,000E+00	0,0E+00			2,1E+05	2,8E+06				7,985E+06	9,6E+07	8,3E-02			2,338	0,148	8,28E-02		2,338	4,59E+05
2,252	1,10	15,0 %	0,151	0,100			1,0	1,0E-03	1,1E+06	8,3E-12	7,58E+03	9,0E-02		0,00	1,0	1,20E-03	1,2E+07	1,4E-11	8,00E+04	1,4E+00		0,002	1,0	0,0005	1,4E+05	1,0E-12	9,04E+02	2,8E-03		0,003	1,0	0,0028	2,7E+07	1,8E-10	1,75E+05	1,8E+01		0,006	0,0	0	0,0E+00	0,0E+00	0,00E+00	0,0E+00		0,006	0,0	0	0,0E+00	0,0E+00	0,00E+00	0,0E+00		0,006	0,0	0	0,0E+00	0,0E+00	0,00E+00	0,0E+00		0,006	0,0	0	0,0E+00	0,0E+00	0,00E+00	0,0E+00		0,006	0,0	0	0,0E+00	0,0E+00	0,00E+00	0,0E+00		0,006	0,0	0	0,0E+00	0,0E+00	0,00E+00	0,0E+00		0,006	1,0	0,001	2,7E+05	8,3E-12	1,65E+03	2,3E-02			1,3E+05	4,0E+07			0,007			0,151	1,0	0,001	7,5E+05	8,3E-12	3,27E+03	6,3E-02		0,150	1,0	0,002	2,0E+07	6,7E-11	8,12E+04	6,5E+00		0,148	1,0	0,0005	1,4E+05	1,0E-12	5,40E+02	2,8E-03		0,147	1,0	0,0012	1,2E+07	1,4E-11	4,56E+04	1,4E+00		0,146	1,0	0,0005	1,4E+05	1,0E-12	5,12E+02	2,8E-03		0,146	1,0	0,0016	1,6E+07	3,4E-11	5,71E+04	3,3E+00		0,144	1,0	0,0005	1,4E+05	1,0E-12	4,78E+02	2,8E-03		0,143	1,0	0,00144	4,9E+06	2,5E-11	1,68E+04	8,5E-01		0,142	0,0	0	0,0E+00	0,0E+00	0,00E+00	0,0E+00		0,142	0,0	0	0,0E+00	0,0E+00	0,00E+00	0,0E+00		0,142	1,0	0,001	2,7E+05	8,3E-12	8,86E+02	2,3E-02		7,8E+06	5,3E+07					0,007		0,141		0,135		1,0	0,0040	1,5E+06	8,1E-07	1,600E+02	2,2E+03		0,0	0	0,0E+00	0,0E+00	0,000E+00	0,0E+00		1,0	0,004	1,5E+06	8,1E-07	1,600E+02	2,2E+03		0,0	0	0,0E+00	0,0E+00	0,000E+00	0,0E+00			2,1E+05	2,9E+06				8,133E+06	9,7E+07	8,4E-02			2,252	0,151	8,43E-02		2,252	4,77E+05
2,165	1,12	15,0 %	0,153	0,100			1,0	1,0E-03	1,1E+06	8,3E-12	7,83E+03	9,0E-02		0,00	1,0	1,20E-03	1,2E+07	1,4E-11	8,27E+04	1,4E+00		0,002	1,0	0,0005	1,4E+05	1,0E-12	9,35E+02	2,8E-03		0,003	1,0	0,0028	2,7E+07	1,8E-10	1,82E+05	1,8E+01		0,006	1,0	0,0005	1,4E+05	1,0E-12	8,62E+02	2,8E-03		0,006	0,0	0	0,0E+00	0,0E+00	0,00E+00	0,0E+00		0,006	0,0	0	0,0E+00	0,0E+00	0,00E+00	0,0E+00		0,006	0,0	0	0,0E+00	0,0E+00	0,00E+00	0,0E+00		0,006	0,0	0	0,0E+00	0,0E+00	0,00E+00	0,0E+00		0,006	0,0	0	0,0E+00	0,0E+00	0,00E+00	0,0E+00		0,006	1,0	0,001	2,7E+05	8,3E-12	1,69E+03	2,3E-02			1,3E+05	4,1E+07			0,007			0,153	1,0	0,001	7,5E+05	8,3E-12	3,39E+03	6,3E-02		0,152	1,0	0,002	2,0E+07	6,7E-11	8,44E+04	6,5E+00		0,150	1,0	0,0005	1,4E+05	1,0E-12	5,62E+02	2,8E-03		0,150	1,0	0,0012	1,2E+07	1,4E-11	4,74E+04	1,4E+00		0,149	1,0	0,0005	1,4E+05	1,0E-12	5,33E+02	2,8E-03		0,148	1,0	0,0016	1,6E+07	3,4E-11	5,95E+04	3,3E+00		0,147	1,0	0,0005	1,4E+05	1,0E-12	4,98E+02	2,8E-03		0,146	1,0	0,00144	4,9E+06	2,5E-11	1,75E+04	8,5E-01		0,145	0,0	0	0,0E+00	0,0E+00	0,00E+00	0,0E+00		0,145	0,0	0	0,0E+00	0,0E+00	0,00E+00	0,0E+00		0,145	1,0	0,001	2,7E+05	8,3E-12	9,25E+02	2,3E-02		7,9E+06	5,3E+07					0,007		0,144		0,137		1,0	0,0040	1,5E+06	8,5E-07	1,569E+02	2,3E+03		0,0	0	0,0E+00	0,0E+00	0,000E+00	0,0E+00		1,0	0,004	1,5E+06	8,5E-07	1,569E+02	2,3E+03		0,0	0	0,0E+00	0,0E+00	0,000E+00	0,0E+00			2,2E+05	3,0E+06				8,282E+06	9,7E+07	8,6E-02			2,165	0,153	8,57E-02		2,165	4,95E+05
2,079	1,14	15,0 %	0,156	0,100			1,0	1,0E-03	1,1E+06	8,3E-12	8,11E+03	9,0E-02		0,00	1,0	1,20E-03	1,2E+07	1,4E-11	8,56E+04	1,4E+00		0,002	1,0	0,0005	1,4E+05	1,0E-12	9,68E+02	2,8E-03		0,003	1,0	0,0028	2,7E+07	1,8E-10	1,88E+05	1,8E+01		0,006	1,0	0,0005	1,4E+05	1,0E-12	8,94E+02	2,8E-03		0,006	0,0	0	0,0E+00	0,0E+00	0,00E+00	0,0E+00		0,006	0,0	0	0,0E+00	0,0E+00	0,00E+00	0,0E+00		0,006	0,0	0	0,0E+00	0,0E+00	0,00E+00	0,0E+00		0,006	0,0	0	0,0E+00	0,0E+00	0,00E+00	0,0E+00		0,006	0,0	0	0,0E+00	0,0E+00	0,00E+00	0,0E+00		0,006	1,0	0,001	2,7E+05	8,3E-12	1,76E+03	2,3E-02			1,3E+05	4,1E+07			0,007			0,156	1,0	0,001	7,5E+05	8,3E-12	3,51E+03	6,3E-02		0,155	1,0	0,002	2,0E+07	6,7E-11	8,73E+04	6,5E+00		0,153	1,0	0,0005	1,4E+05	1,0E-12	5,82E+02	2,8E-03		0,153	1,0	0,0012	1,2E+07	1,4E-11	4,92E+04	1,4E+00		0,151	1,0	0,0005	1,4E+05	1,0E-12	5,53E+02	2,8E-03		0,151	1,0	0,0016	1,6E+07	3,4E-11	6,18E+04	3,3E+00		0,149	1,0	0,0005	1,4E+05	1,0E-12	5,17E+02	2,8E-03		0,149	1,0	0,00144	4,9E+06	2,5E-11	1,82E+04	8,5E-01		0,147	0,0	0	0,0E+00	0,0E+00	0,00E+00	0,0E+00		0,147	0,0	0	0,0E+00	0,0E+00	0,00E+00	0,0E+00		0,147	1,0	0,001	2,7E+05	8,3E-12	9,62E+02	2,3E-02		8,1E+06	5,3E+07					0,007		0,146		0,139		1,0	0,0040	1,5E+06	9,0E-07	1,650E+02	2,4E+03		0,0	0	0,0E+00	0,0E+00	0,000E+00	0,0E+00		1,0	0,004	1,5E+06	9,0E-07	1,650E+02	2,4E+03		0,0	0	0,0E+00	0,0E+00	0,000E+00	0,0E+00			2,3E+05	3,0E+06				8,430E+06	9,7E+07	8,7E-02			2,079	0,156	8,71E-02		2,079	5,13E+05
1,992	1,16	15,0 %	0,159	0,100			1,0	1,0E-03	1,1E+06	8,3E-12	6,79E+03	9,0E-02		0,00	1,0	1,20E-03	1,2E+07	1,4E-11	7,15E+04	1,4E+00		0,002	1,0	0,0005	1,4E+05	1,0E-12	8,07E+02	2,8E-03		0,003	1,0	0,0028	2,7E+07	1,8E-10	1,56E+05	1,8E+01		0,006	1,0	0,0005	1,4E+05	1,0E-12	7,40E+02	2,8E-03		0,006	1,0	0,0012	1,2E+07	1,4E-11	6,27E+04	1,4E+00		0,007	0,0	0	0,0E+00	0,0E+00	0,00E+00	0,0E+00		0,007	0,0	0	0,0E+00	0,0E+00	0,00E+00	0,0E+00		0,007	0,0	0	0,0E+00	0,0E+00	0,00E+00	0,0E+00		0,007	0,0	0	0,0E+00	0,0E+00	0,00E+00	0,0E+00		0,007	1,0	0,001	2,7E+05	8,3E-12	1,40E+03	2,3E-02			2,1E+05	5,2E+07			0,008			0,159	1,0	0,001	7,5E+05	8,3E-12	4,61E+03	6,3E-02		0,158	1,0	0,002	2,0E+07	6,7E-11	1,15E+05	6,5E+00		0,156	1,0	0,0005	1,4E+05	1,0E-12	7,73E+02	2,8E-03		0,155	1,0	0,0012	1,2E+07	1,4E-11	6,55E+04	1,4E+00		0,154	1,0	0,0005	1,4E+05	1,0E-12	7,38E+02	2,8E-03		0,153	1,0	0,0016	1,6E+07	3,4E-11	8,29E+04	3,3E+00		0,152	1,0	0,0005	1,4E+05	1,0E-12	6,97E+02	2,8E-03		0,151	1,0	0,00144	4,9E+06	2,5E-11	2,46E+04	8,5E-01		0,150	0,0	0	0,0E+00	0,0E+00	0,00E+00	0,0E+00		0,150	0,0	0	0,0E+00	0,0E+00	0,00E+00	0,0E+00		0,150	1,0	0,001	2,7E+05	8,3E-12	1,31E+03	2,3E-02		8,2E+06	5,3E+07					0,008		0,149		0,141		1,0	0,0040	1,5E+06	9,3E-07	2,236E+00	2,5E+03		0,0	0	0,0E+00	0,0E+00	0,000E+00	0,0E+00		1,0	0,004	1,5E+06	9,3E-07	2,236E+00	2,5E+03		0,0	0	0,0E+00	0,0E+00	0,000E+00	0,0E+00			2,4E+05	3,0E+06				8,655E+06	1,1E+08	8,0E-02			1,992	0,159	7,98E-02		1,992	6,02E+05
1,905	1,18	15,0 %	0,161	0,100			1,0	1,0E-03	1,1E+06	8,3E-12	7,02E+03	9,0E-02		0,00	1,0	1,20E-03	1,2E+07	1,4E-11	7,40E+04	1,4E+00		0,002	1,0	0,0005	1,4E+05	1,0E-12	8,35E+02	2,8E-03		0,003	1,0	0,0028	2,7E+07	1,8E-10	1,62E+05	1,8E+01		0,006	1,0	0,0005	1,4E+05	1,0E-12	7,67E+02	2,8E-03		0,006	1,0	0,0012	1,2E+07	1,4E-11	6,49E+04	1,4E+00		0,007	0,0	0	0,0E+00	0,0E+00	0,00E+00	0,0E+00		0,007	0,0	0	0,0E+00	0,0E+00	0,00E+00	0,0E+00		0,007	0,0	0	0,0E+00	0,0E+00	0,00E+00	0,0E+00		0,007	0,0	0	0,0E+00	0,0E+00	0,00E+00	0,0E+00		0,007	1,0	0,001	2,7E+05	8,3E-12	1,45E+03	2,3E-02			2,1E+05	5,2E+07			0,008			0,161	1,0	0,001	7,5E+05	8,3E-12	4,76E+03	6,3E-02		0,160	1,0	0,002	2,0E+07	6,7E-11	1,19E+05	6,5E+00		0,158	1,0	0,0005	1,4E+05	1,0E-12	7,99E+02	2,8E-03		0,158	1,0	0,0012	1,2E+07	1,4E-11	6,78E+04	1,4E+00		0,157	1,0	0,0005	1,4E+05	1,0E-12	7,64E+02	2,8E-03		0,156	1,0	0,0016	1,6E+07	3,4E-11	8,59E+04	3,3E+00		0,155	1,0	0,0005	1,4E+05	1,0E-12	7,22E+02	2,8E-03		0,154	1,0	0,00144	4,9E+06	2,5E-11	2,55E+04	8,5E-01		0,153	0,0	0	0,0E+00	0,0E+00	0,00E+00	0,0E+00		0,153	0,0	0	0,0E+00	0,0E+00	0,00E+00	0,0E+00		0,153	1,0	0,001	2,7E+05	8,3E-12	1,36E+03	2,3E-02		8,3E+06	5,3E+07					0,008		0,152		0,143		1,0	0,0040	1,5E+06	9,8E-07	2,312E+00	2,7E+03		0,0	0	0,0E+00	0,0E+00	0,000E+00	0,0E+00		1,0	0,004	1,5E+06	9,8E-07	2,312E+00	2,7E+03		0,0	0	0,0E+00	0,0E+00	0,000E+00	0,0E+00			2,5E+05	3,1E+06				8,803E+06	1,1E+08	8,1E-02			1,905	0,161	8,11E-02		1,905	6,23E+05
1,819	1,20	15,0 %	0,164	0,100			1,0	1,0E-03	1,1E+06	8,3E-12	7,25E+03	9,0E-02		0,00	1,0	1,20E-03	1,2E+07	1,4E-11	7,64E+04	1,4E+00		0,002	1,0	0,0005	1,4E+05	1,0E-12	8,63E+02	2,8E-03		0,003	1,0	0,0028	2,7E+07	1,8E-10	1,67E+05	1,8E+01		0,006	1,0	0,0005	1,4E+05	1,0E-12	7,94E+02	2,8E-03		0,006	1,0	0,0012	1,2E+07	1,4E-11	6,73E+04	1,4E+00		0,007	0,0	0	0,0E+00	0,0E+00	0,00E+00	0,0E+00		0,007	0,0	0	0,0E+00	0,0E+00	0,00E+00	0,0E+00		0,007	0,0	0	0,0E+00	0,0E+00	0,00E+00	0,0E+00		0,007	0,0	0	0,0E+00	0,0E+00	0,00E+00	0,0E+00		0,007	1,0	0,001	2,7E+05	8,3E-12	1,51E+03	2,3E-02			2,1E+05	5,2E+07			0,008			0,164	1,0	0,001	7,5E+05	8,3E-12	4,92E+03	6,3E-02		0,163	1,0	0,002	2,0E+07	6,7E-11	1,23E+05	6,5E+00		0,161	1,0	0,0005	1,4E+05	1,0E-12	8,27E+02	2,8E-03		0,160	1,0	0,0012	1,2E+07	1,4E-11	7,01E+04	1,4E+00		0,159	1,0	0,0005	1,4E+05	1,0E-12	7,91E+02	2,8E-03		0,159	1,0	0,0016	1,6E+07	3,4E-11	8,89E+04	3,3E+00		0,157	1,0	0,0005	1,4E+05	1,0E-12	7,48E+02	2,8E-03		0,157	1,0	0,00144	4,9E+06	2,5E-11	2,64E+04	8,5E-01		0,155	0,0	0	0,0E+00	0,0E+00	0,00E+00	0,0E+00		0,155	0,0	0	0,0E+00	0,0E+00	0,00E+00	0,0E+00		0,155	1,0	0,001	2,7E+05	8,3E-12	1,41E+03	2,3E-02		8,5E+06	5,3E+07					0,008		0,154		0,146		1,0	0,0040	1,6E+06	1,0E-06	2,389E+00	2,8E+03		0,0	0	0,0E+00	0,0E+00	0,000E+00	0,0E+00		1,0	0,004	1,6E+06	1,0E-06	2,389E+00	2,8E+03		0,0	0	0,0E+00	0,0E+00	0,000E+00	0,0E+00			2,6E+05	3,2E+06				8,951E+06	1,1E+08	8,2E-02			1,819	0,164	8,24E-02		1,819	6,45E+05
1,732	1,22	15,0 %	0,167	0,100			1,0	1,0E-03	1,1E+06	8,3E-12	7,48E+03	9,0E-02		0,00	1,0	1,20E-03	1,2E+07	1,4E-11	7,89E+04	1,4E+00		0,002	1,0	0,0005	1,4E+05	1,0E-12	8,92E+02	2,8E-03		0,003	1,0	0,0028	2,7E+07	1,8E-10	1,73E+05	1,8E+01		0,006	1,0	0,0005	1,4E+05	1,0E-12	8,21E+02	2,8E-03		0,006	1,0	0,0012	1,2E+07	1,4E-11	6,96E+04	1,4E+00		0,007	0,0	0	0,0E+00	0,0E+00	0,00E+00	0,0E+00		0,007	0,0	0	0,0E+00	0,0E+00	0,00E+00	0,0E+00		0,007	0,0	0	0,0E+00	0,0E+00	0,00E+00	0,0E+00		0,007	0,0	0	0,0E+00	0,0E+00	0,00E+00	0,0E+00		0,007	1,0	0,001	2,7E+05	8,3E-12	1,56E+03	2,3E-02			2,1E+05	5,2E+07			0,008			0,167	1,0	0,001	7,5E+05	8,3E-12	5,08E+03	6,3E-02		0,166	1,0	0,002	2,0E+07	6,7E-11	1,27E+05	6,5E+00		0,164	1,0	0,0005	1,4E+05	1,0E-12	8,54E+02	2,8E-03		0,163	1,0	0,0012	1,2E+07	1,4E-11	7,25E+04	1,4E+00		0,162	1,0	0,0005	1,4E+05	1,0E-12	8,18E+02	2,8E-03		0,161	1,0	0,0016	1,6E+07	3,4E-11	9,20E+04	3,3E+00		0,160	1,0	0,0005	1,4E+05	1,0E-12	7,75E+02	2,8E-03		0,159	1,0	0,00144	4,9E+06	2,5E-11	2,74E+04	8,5E-01		0,158	0,0	0	0,0E+00	0,0E+00	0,00E+00	0,0E+00		0,158	0,0	0	0,0E+00	0,0E+00	0,00E+00	0,0E+00		0,158	1,0	0,001	2,7E+05	8,3E-12	1,46E+03	2,3E-02		8,6E+06	5,3E+07					0,008		0,157		0,149		1,0	0,0040	1,6E+06	1,1E-06	2,468E+00	3,0E+03		0,0	0	0,0E+00	0,0E+00	0,000E+00	0,0E+00		1,0	0,004	1,6E+06	1,1E-06	2,468E+00	3,0E+03		0,0	0	0,0E+00	0,0E+00	0,000E+00	0,0E+00			2,6E+05	3,2E+06				9,099E+06	1,1E+08	8,4E-02			1,732	0,167	8,37E-02		1,732	6,67E+05
1,646	1,23	15,0 %	0,168	0,100			1,0	1,0E-03	1,1E+06	8,3E-12	7,67E+03	9,0E-02		0,00	1,0	1,20E-03	1,2E+07	1,4E-11	8,09E+04	1,4E+00		0,002	1,0	0,0005	1,4E+05	1,0E-12	9,15E+02	2,8E-03		0,003	1,0	0,0028	2,7E+07	1,8E-10	1,78E+05	1,8E+01		0,006	1,0	0,0005	1,4E+05	1,0E-12	8,43E+02	2,8E-03		0,006	1,0	0,0012	1,2E+07	1,4E-11	7,15E+04	1,4E+00		0,007	0,0	0	0,0E+00	0,0E+00	0,00E+00	0,0E+00		0,007	0,0	0	0,0E+00	0,0E+00	0,00E+00	0,0E+00		0,007	0,0	0	0,0E+00	0,0E+00	0,00E+00	0,0E+00		0,007	0,0	0	0,0E+00	0,0E+00	0,00E+00	0,0E+00		0,007	1,0	0,001	2,7E+05	8,3E-12	1,60E+03	2,3E-02			2,1E+05	5,2E+07			0,008			0,168	1,0	0,001	7,5E+05	8,3E-12	5,12E+03	6,3E-02		0,167	1,0	0,002	2,0E+07	6,7E-11	1,28E+05	6,5E+00		0,165	1,0	0,0005	1,4E+05	1,0E-12	8,62E+02	2,8E-03		0,164	1,0	0,0012	1,2E+07	1,4E-11	7,31E+04	1,4E+00		0,163	1,0	0,0005	1,4E+05	1,0E-12	8,25E+02	2,8E-03		0,163	1,0	0,0016	1,6E+07	3,4E-11	9,28E+04	3,3E+00		0,161	1,0	0,0005	1,4E+05	1,0E-12	7,82E+02	2,8E-03		0,161	1,0	0,00144	4,9E+06	2,5E-11	2,76E+04	8,5E-01		0,159	1,0	0,002	5,4E+05	6,7E-11	2,91E+03	1,8E-01		0,157	0,0	0	0,0E+00	0,0E+00	0,00E+00	0,0E+00		0,157	1,0	0,001	2,7E+05	8,3E-12	1,40E+03	2,3E-02		8,8E+06	5,4E+07					0,008		0,156		0,148		1,0	0,0040	1,6E+06	1,1E-06	1,060E+01	2,9E+03		0,0	0	0,0E+00	0,0E+00	0,000E+00	0,0E+00		1,0	0,004	1,6E+06	1,1E-06	1,060E+01	2,9E+03		0,0	0	0,0E+00	0,0E+00	0,000E+00	0,0E+00			2,6E+05	3,2E+06				9,254E+06	1,1E+08	8,5E-02			1,646	0,168	8,48E-02		1,646	6,81E+05
1,559	1,23	15,0 %	0,168	0,100			1,0	1,0E-03	1,1E+06	8,3E-12	7,72E+03	9,0E-02		0,00	1,0	1,20E-03	1,2E+07	1,4E-11	8,15E+04	1,4E+00		0,002	1,0	0,0005	1,4E+05	1,0E-12	9,21E+02	2,8E-03		0,003	1,0	0,0028	2,7E+07	1,8E-10	1,79E+05	1,8E+01		0,006	1,0	0,0005	1,4E+05	1,0E-12	8,49E+02	2,8E-03		0,006	1,0	0,0012	1,2E+07	1,4E-11	7,20E+04	1,4E+00		0,007	0,0	0	0,0E+00	0,0E+00	0,00E+00	0,0E+00		0,007	0,0	0	0,0E+00	0,0E+00	0,00E+00	0,0E+00		0,007	0,0	0	0,0E+00	0,0E+00	0,00E+00	0,0E+00		0,007	0,0	0	0,0E+00	0,0E+00	0,00E+00	0,0E+00		0,007	1,0	0,001	2,7E+05	8,3E-12	1,62E+03	2,3E-02			2,1E+05	5,2E+07			0,008			0,168	1,0	0,001	7,5E+05	8,3E-12	5,16E+03	6,3E-02		0,167	1,0	0,002	2,0E+07	6,7E-11	1,29E+05	6,5E+00		0,165	1,0	0,0005	1,4E+05	1,0E-12	8,68E+02	2,8E-03		0,165	1,0	0,0012	1,2E+07	1,4E-11	7,36E+04	1,4E+00		0,164	1,0	0,0005	1,4E+05	1,0E-12	8,31E+02	2,8E-03		0,163	1,0	0,0016	1,6E+07	3,4E-11	9,35E+04	3,3E+00		0,162	1,0	0,0005	1,4E+05	1,0E-12	7,88E+02	2,8E-03		0,161	1,0	0,00144	4,9E+06	2,5E-11	2,78E+04	8,5E-01		0,160	1,0	0,002	5,4E+05	6,7E-11	2,93E+03	1,8E-01		0,158	0,0	0	0,0E+00	0,0E+00	0,00E+00	0,0E+00		0,158	1,0	0,001	2,7E+05	8,3E-12	1,41E+03	2,3E-02		8,8E+06	5,4E+07					0,008		0,157		0,149		1,0	0,0040	1,6E+06	1,1E-06	1,067E+01	2,9E+03		0,0	0	0,0E+00	0,0E+00	0,000E+00	0,0E+00		1,0	0,004	1,6E+06	1,1E-06	1,067E+01	2,9E+03		0,0	0	0,0E+00	0,0E+00	0,000E+00	0,0E+00			2,6E+05	3,2E+06				9,286E+06	1,1E+08	8,5E-02			1,559	0,168	8,50E-02		1,559	6,86E+05
1,472	1,24	15,0 %	0,169	0,100			1,0	1,0E-03	1,1E+06	8,3E-12	8,44E+03	9,0E-02		0,00	1,0	1,20E-03	1,2E+07	1,4E-11	8,92E+04	1,4E+00		0,002	1,0	0,0005	1,4E+05	1,0E-12	1,01E+03	2,8E-03		0,003	1,0	0,0028	2,7E+07	1,8E-10	1,96E+05	1,8E+01		0,006	1,0	0,0005	1,4E+05	1,0E-12	9,33E+02	2,8E-03		0,006	1,0	0,0012	1,2E+07	1,4E-11	7,92E+04	1,4E+00		0,007	0,0	0	0,0E+00	0,0E+00	0,00E+00	0,0E+00		0,007	0,0	0	0,0E+00	0,0E+00	0,00E+00	0,0E+00		0,007	0,0	0	0,0E+00	0,0E+00	0,00E+00	0,0E+00		0,007	0,0	0	0,0E+00	0,0E+00	0,00E+00	0,0E+00		0,007	1,0	0,001	2,7E+05	8,3E-12	1,78E+03	2,3E-02			2,1E+05	5,2E+07			0,008			0,169	1,0	0,001	7,5E+05	8,3E-12	4,76E+03	6,3E-02		0,168	1,0	0,002	2,0E+07	6,7E-11	1,19E+05	6,5E+00		0,166	1,0	0,0005	1,4E+05	1,0E-12	7,98E+02	2,8E-03		0,166	1,0	0,0012	1,2E+07	1,4E-11	6,77E+04	1,4E+00		0,164	1,0	0,0005	1,4E+05	1,0E-12	7,63E+02	2,8E-03		0,164	1,0	0,0016	1,6E+07	3,4E-11	8,58E+04	3,3E+00		0,162	1,0	0,0005	1,4E+05	1,0E-12	7,21E+02	2,8E-03		0,162	1,0	0,00144	4,9E+06	2,5E-11	2,55E+04	8,5E-01		0,160	1,0	0,002	5,4E+05	6,7E-11	2,68E+03	1,8E-01		0,158	1,0	0,00168	5,7E+06	4,0E-11	2,69E+04	1,3E+00		0,157	1,0	0,001	2,7E+05	8,3E-12	1,22E+03	2,3E-02		9,7E+06	5,9E+07					0,008		0,156		0,147		1,0	0,0040	1,6E+06	1,1E-06	7,762E+01	2,9E+03		0,0	0	0,0E+00	0,0E+00	0,000E+00	0,0E+00		1,0	0,004	1,6E+06	1,1E-06	7,762E+01	2,9E+03		0,0	0	0,0E+00	0,0E+00	0,000E+00	0,0E+00			2,6E+05	3,2E+06				1,021E+07	1,1E+08	8,9E-02			1,472	0,169	8,89E-02		1,472	7,19E+05
1,386	1,24	15,0 %	0,170	0,100			1,0	1,0E-03	1,1E+06	8,3E-12	8,50E+03	9,0E-02		0,00	1,0	1,20E-03	1,2E+07	1,4E-11	8,98E+04	1,4E+00		0,002	1,0	0,0005	1,4E+05	1,0E-12	1,02E+03	2,8E-03		0,003	1,0	0,0028	2,7E+07	1,8E-10	1,98E+05	1,8E+01		0,006	1,0	0,0005	1,4E+05	1,0E-12	9,40E+02	2,8E-03		0,006	1,0	0,0012	1,2E+07	1,4E-11	7,98E+04	1,4E+00		0,007	0,0	0	0,0E+00	0,0E+00	0,00E+00	0,0E+00		0,007	0,0	0	0,0E+00	0,0E+00	0,00E+00	0,0E+00		0,007	0,0	0	0,0E+00	0,0E+00	0,00E+00	0,0E+00		0,007	0,0	0	0,0E+00	0,0E+00	0,00E+00	0,0E+00		0,007	1,0	0,001	2,7E+05	8,3E-12	1,79E+03	2,3E-02			2,1E+05	5,2E+07			0,008			0,170	1,0	0,001	7,5E+05	8,3E-12	4,79E+03	6,3E-02		0,169	1,0	0,002	2,0E+07	6,7E-11	1,20E+05	6,5E+00		0,167	1,0	0,0005	1,4E+05	1,0E-12	8,04E+02	2,8E-03		0,166	1,0	0,0012	1,2E+07	1,4E-11	6,82E+04	1,4E+00		0,165	1,0	0,0005	1,4E+05	1,0E-12	7,69E+02	2,8E-03		0,164	1,0	0,0016	1,6E+07	3,4E-11	8,64E+04	3,3E+00		0,163	1,0	0,0005	1,4E+05	1,0E-12	7,27E+02	2,8E-03		0,162	1,0	0,00144	4,9E+06	2,5E-11	2,57E+04	8,5E-01		0,161	1,0	0,002	5,4E+05	6,7E-11	2,70E+03	1,8E-01		0,159	1,0	0,00168	5,7E+06	4,0E-11	2,71E+04	1,3E+00		0,157	1,0	0,001	2,7E+05	8,3E-12	1,23E+03	2,3E-02		9,8E+06	5,9E+07					0,008		0,156		0,148		1,0	0,0040	1,6E+06	1,1E-06	7,830E+01	2,9E+03		0,0	0	0,0E+00	0,0E+00	0,000E+00	0,0E+00		1,0	0,004	1,6E+06	1,1E-06	7,830E+01	2,9E+03		0,0	0	0,0E+00	0,0E+00	0,000E+00	0,0E+00			2,6E+05	3,2E+06				1,025E+07	1,1E+08	8,9E-02			1,386	0,170	8,92E-02		1,386	7,24E+05
1,299	1,25	15,0 %	0,170	0,100			1,0	1,0E-03	1,1E+06	8,3E-12	8,56E+03	9,0E-02		0,00	1,0	1,20E-03	1,2E+07	1,4E-11	9,04E+04	1,4E+00		0,002	1,0	0,0005	1,4E+05	1,0E-12	1,02E+03	2,8E-03		0,003	1,0	0,0028	2,7E+07	1,8E-10	1,99E+05	1,8E+01		0,006	1,0	0,0005	1,4E+05	1,0E-12	9,47E+02	2,8E-03		0,006	1,0	0,0012	1,2E+07	1,4E-11	8,04E+04	1,4E+00		0,007	0,0	0	0,0E+00	0,0E+00	0,00E+00	0,0E+00		0,007	0,0	0	0,0E+00	0,0E+00	0,00E+00	0,0E+00		0,007	0,0	0	0,0E+00	0,0E+00	0,00E+00	0,0E+00		0,007	0,0	0	0,0E+00	0,0E+00	0,00E+00	0,0E+00		0,007	1,0	0,001	2,7E+05	8,3E-12	1,81E+03	2,3E-02			2,1E+05	5,2E+07			0,008			0,170	1,0	0,001	7,5E+05	8,3E-12	4,82E+03	6,3E-02		0,169	1,0	0,002	2,0E+07	6,7E-11	1,21E+05	6,5E+00		0,167	1,0	0,0005	1,4E+05	1,0E-12	8,10E+02	2,8E-03		0,167	1,0	0,0012	1,2E+07	1,4E-11	6,86E+04	1,4E+00		0,165	1,0	0,0005	1,4E+05	1,0E-12	7,74E+02	2,8E-03		0,165	1,0	0,0016	1,6E+07	3,4E-11	8,70E+04	3,3E+00		0,163	1,0	0,0005	1,4E+05	1,0E-12	7,32E+02	2,8E-03		0,163	1,0	0,00144	4,9E+06	2,5E-11	2,59E+04	8,5E-01		0,161	1,0	0,002	5,4E+05	6,7E-11	2,72E+03	1,8E-01		0,159	1,0	0,00168	5,7E+06	4,0E-11	2,73E+04	1,3E+00		0,158	1,0	0,001	2,7E+05	8,3E-12	1,24E+03	2,3E-02		9,8E+06	5,9E+07					0,008		0,157		0,149		1,0	0,0040	1,6E+06	1,1E-06	7,898E+01	3,0E+03		0,0	0	0,0E+00	0,0E+00	0,000E+00	0,0E+00		1,0	0,004	1,6E+06	1,1E-06	7,898E+01	3,0E+03		0,0	0	0,0E+00	0,0E+00	0,000E+00	0,0E+00			2,6E+05	3,2E+06				1,028E+07	1,1E+08	9,0E-02			1,299	0,170	8,95E-02		1,299	7,29E+05
1,213	1,25	15,0 %	0,171	0,100			1,0	1,0E-03	1,1E+06	8,3E-12	8,61E+03	9,0E-02		0,00	1,0	1,20E-03	1,2E+07	1,4E-11	9,10E+04	1,4E+00		0,002	1,0	0,0005	1,4E+05	1,0E-12	1,03E+03	2,8E-03		0,003	1,0	0,0028	2,7E+07	1,8E-10	2,01E+05	1,8E+01		0,006	1,0	0,0005	1,4E+05	1,0E-12	9,54E+02	2,8E-03		0,006	1,0	0,0012	1,2E+07	1,4E-11	8,10E+04	1,4E+00		0,007	0,0	0	0,0E+00	0,0E+00	0,00E+00	0,0E+00		0,007	0,0	0	0,0E+00	0,0E+00	0,00E+00	0,0E+00		0,007	0,0	0	0,0E+00	0,0E+00	0,00E+00	0,0E+00		0,007	0,0	0	0,0E+00	0,0E+00	0,00E+00	0,0E+00		0,007	1,0	0,001	2,7E+05	8,3E-12	1,82E+03	2,3E-02			2,1E+05	5,2E+07			0,008			0,171	1,0	0,001	7,5E+05	8,3E-12	4,86E+03	6,3E-02		0,170	1,0	0,002	2,0E+07	6,7E-11	1,22E+05	6,5E+00		0,168	1,0	0,0005	1,4E+05	1,0E-12	8,15E+02	2,8E-03		0,167	1,0	0,0012	1,2E+07	1,4E-11	6,91E+04	1,4E+00		0,166	1,0	0,0005	1,4E+05	1,0E-12	7,80E+02	2,8E-03		0,166	1,0	0,0016	1,6E+07	3,4E-11	8,77E+04	3,3E+00		0,164	1,0	0,0005	1,4E+05	1,0E-12	7,37E+02	2,8E-03		0,163	1,0	0,00144	4,9E+06	2,5E-11	2,60E+04	8,5E-01		0,162	1,0	0,002	5,4E+05	6,7E-11	2,74E+03	1,8E-01		0,160	1,0	0,00168	5,7E+06	4,0E-11	2,75E+04	1,3E+00		0,158	1,0	0,001	2,7E+05	8,3E-12	1,25E+03	2,3E-02		9,8E+06	5,9E+07					0,008		0,157		0,149		1,0	0,0040	1,6E+06	1,1E-06	7,967E+01	3,0E+03		0,0	0	0,0E+00	0,0E+00	0,000E+00	0,0E+00		1,0	0,004	1,6E+06	1,1E-06	7,967E+01	3,0E+03		0,0	0	0,0E+00	0,0E+00	0,000E+00	0,0E+00			2,7E+05	3,2E+06				1,032E+07	1,1E+08	9,0E-02			1,213	0,171	8,98E-02		1,213	7,34E+05
1,126	1,25	15,0 %	0,171	0,100			1,0	1,0E-03	1,1E+06	8,3E-12	8,67E+03	9,0E-02		0,00	1,0	1,20E-03	1,2E+07	1,4E-11	9,17E+04	1,4E+00		0,002	1,0	0,0005	1,4E+05	1,0E-12	1,04E+03	2,8E-03		0,003	1,0	0,0028	2,7E+07	1,8E-10	2,02E+05	1,8E+01		0,006	1,0	0,0005	1,4E+05	1,0E-12	9,61E+02	2,8E-03		0,006	1,0	0,0012	1,2E+07	1,4E-11	8,16E+04	1,4E+00		0,007	0,0	0	0,0E+00	0,0E+00	0,00E+00	0,0E+00		0,007	0,0	0	0,0E+00	0,0E+00	0,00E+00	0,0E+00		0,007	0,0	0	0,0E+00	0,0E+00	0,00E+00	0,0E+00		0,007	0,0	0	0,0E+00	0,0E+00	0,00E+00	0,0E+00		0,007	1,0	0,001	2,7E+05	8,3E-12	1,83E+03	2,3E-02			2,1E+05	5,2E+07			0,008			0,171	1,0	0,001	7,5E+05	8,3E-12	4,89E+03	6,3E-02		0,170	1,0	0,002	2,0E+07	6,7E-11	1,22E+05	6,5E+00		0,168	1,0	0,0005	1,4E+05	1,0E-12	8,21E+02	2,8E-03		0,168	1,0	0,0012	1,2E+07	1,4E-11	6,96E+04	1,4E+00		0,167	1,0	0,0005	1,4E+05	1,0E-12	7,86E+02	2,8E-03		0,166	1,0	0,0016	1,6E+07	3,4E-11	8,83E+04	3,3E+00		0,165	1,0	0,0005	1,4E+05	1,0E-12	7,43E+02	2,8E-03		0,164	1,0	0,00144	4,9E+06	2,5E-11	2,62E+04	8,5E-01		0,163	1,0	0,002	5,4E+05	6,7E-11	2,76E+03	1,8E-01		0,161	1,0	0,00168	5,7E+06	4,0E-11	2,77E+04	1,3E+00		0,159	1,0	0,001	2,7E+05	8,3E-12	1,26E+03	2,3E-02		9,9E+06	5,9E+07					0,008		0,158		0,150		1,0	0,0040	1,6E+06	1,1E-06	8,036E+01	3,0E+03		0,0	0	0,0E+00	0,0E+00	0,000E+00	0,0E+00		1,0	0,004	1,6E+06	1,1E-06	8,036E+01	3,0E+03		0,0	0	0,0E+00	0,0E+00	0,000E+00	0,0E+00			2,7E+05	3,2E+06				1,0E+07	1,1E+08	9,0E-02			1,126	0,171	9,01E-02		1,126	7,39E+05
1,039	1,26	15,0 %	0,172	0,100			1,0	1,0E-03	1,1E+06	8,3E-12	8,73E+03	9,0E-02		0,00	1,0	1,20E-03	1,2E+07	1,4E-11	9,23E+04	1,4E+00		0,002	1,0	0,0005	1,4E+05	1,0E-12	1,04E+03	2,8E-03		0,003	1,0	0,0028	2,7E+07	1,8E-10	2,03E+05	1,8E+01		0,006	1,0	0,0005	1,4E+05	1,0E-12	9,68E+02	2,8E-03		0,006	1,0	0,0012	1,2E+07	1,4E-11	8,22E+04	1,4E+00		0,007	0,0	0	0,0E+00	0,0E+00	0,00E+00	0,0E+00		0,007	0,0	0	0,0E+00	0,0E+00	0,00E+00	0,0E+00		0,007	0,0	0	0,0E+00	0,0E+00	0,00E+00	0,0E+00		0,007	0,0	0	0,0E+00	0,0E+00	0,00E+00	0,0E+00		0,007	1,0	0,001	2,7E+05	8,3E-12	1,85E+03	2,3E-02			2,1E+05	5,2E+07			0,008			0,172	1,0	0,001	7,5E+05	8,3E-12	4,92E+03	6,3E-02		0,171	1,0	0,002	2,0E+07	6,7E-11	1,23E+05	6,5E+00		0,169	1,0	0,0005	1,4E+05	1,0E-12	8,27E+02	2,8E-03		0,168	1,0	0,0012	1,2E+07	1,4E-11	7,01E+04	1,4E+00		0,167	1,0	0,0005	1,4E+05	1,0E-12	7,91E+02	2,8E-03		0,167	1,0	0,0016	1,6E+07	3,4E-11	8,89E+04	3,3E+00		0,165	1,0	0,0005	1,4E+05	1,0E-12	7,48E+02	2,8E-03		0,165	1,0	0,00144	4,9E+06	2,5E-11	2,64E+04	8,5E-01		0,163	1,0	0,002	5,4E+05	6,7E-11	2,78E+03	1,8E-01		0,161	1,0	0,00168	5,7E+06	4,0E-11	2,79E+04	1,3E+00		0,159	1,0	0,001	2,7E+05	8,3E-12	1,27E+03	2,3E-02		9,9E+06	5,9E+07					0,008		0,158		0,150		1,0	0,0040	1,6E+06	1,1E-06	8,105E+01	3,1E+03		0,0	0	0,0E+00	0,0E+00	0,000E+00	0,0E+00		1,0	0,004	1,6E+06	1,1E-06	8,105E+01	3,1E+03		0,0	0	0,0E+00	0,0E+00	0,000E+00	0,0E+00			2,7E+05	3,2E+06				1,0E+07	1,1E+08	9,0E-02			1,039	0,172	9,04E-02		1,039	7,45E+05
0,953	1,26	15,0 %	0,172	0,100			1,0	1,0E-03	1,1E+06	8,3E-12	8,79E+03	9,0E-02		0,00	1,0	1,20E-03	1,2E+07	1,4E-11	9,29E+04	1,4E+00		0,002	1,0	0,0005	1,4E+05	1,0E-12	1,05E+03	2,8E-03		0,003	1,0	0,0028	2,7E+07	1,8E-10	2,05E+05	1,8E+01		0,006	1,0	0,0005	1,4E+05	1,0E-12	9,75E+02	2,8E-03		0,006	1,0	0,0012	1,2E+07	1,4E-11	8,28E+04	1,4E+00		0,007	0,0	0	0,0E+00	0,0E+00	0,00E+00	0,0E+00		0,007	0,0	0	0,0E+00	0,0E+00	0,00E+00	0,0E+00		0,007	0,0	0	0,0E+00	0,0E+00	0,00E+00	0,0E+00		0,007	0,0	0	0,0E+00	0,0E+00	0,00E+00	0,0E+00		0,007	1,0	0,001	2,7E+05	8,3E-12	1,86E+03	2,3E-02			2,1E+05	5,2E+07			0,008			0,172	1,0	0,001	7,5E+05	8,3E-12	4,95E+03	6,3E-02		0,171	1,0	0,002	2,0E+07	6,7E-11	1,24E+05	6,5E+00		0,169	1,0	0,0005	1,4E+05	1,0E-12	8,32E+02	2,8E-03		0,169	1,0	0,0012	1,2E+07	1,4E-11	7,06E+04	1,4E+00		0,168	1,0	0,0005	1,4E+05	1,0E-12	7,97E+02	2,8E-03		0,167	1,0	0,0016	1,6E+07	3,4E-11	8,96E+04	3,3E+00		0,166	1,0	0,0005	1,4E+05	1,0E-12	7,54E+02	2,8E-03		0,165	1,0	0,00144	4,9E+06	2,5E-11	2,66E+04	8,5E-01		0,164	1,0	0,002	5,4E+05	6,7E-11	2,80E+03	1,8E-01		0,162	1,0	0,00168	5,7E+06	4,0E-11	2,81E+04	1,3E+00		0,160	1,0	0,001	2,7E+05	8,3E-12	1,28E+03	2,3E-02		9,9E+06	5,9E+07					0,008		0,159		0,151		1,0	0,0040	1,6E+06	1,1E-06	8,174E+01	3,1E+03		0,0	0	0,0E+00	0,0E+00	0,000E+00	0,0E+00		1,0	0,004	1,6E+06	1,1E-06	8,174E+01	3,1E+03		0,0	0	0,0E+00	0,0E+00	0,000E+00	0,0E+00			2,7E+05	3,3E+06				1,0E+07	1,1E+08	9,1E-02			0,953	0,172	9,07E-02		0,953	7,50E+05
0,866	1,27	15,0 %	0,173	0,100			1,0	1,0E-03	1,1E+06	8,3E-12	8,83E+03	9,0E-02		0,00	1,0	1,20E-03	1,2E+07	1,4E-11	9,34E+04	1,4E+00		0,002	1,0	0,0005	1,4E+05	1,0E-12	1,06E+03	2,8E-03		0,003	1,0	0,0028	2,7E+07	1,8E-10	2,06E+05	1,8E+01		0,006	1,0	0,0005	1,4E+05	1,0E-12	9,79E+02	2,8E-03		0,006	1,0	0,0012	1,2E+07	1,4E-11	8,32E+04	1,4E+00		0,007	1,0	0,0005	1,4E+05	1,0E-12	9,41E+02	2,8E-03		0,008	0,0	0	0,0E+00	0,0E+00	0,00E+00	0,0E+00		0,008	0,0	0	0,0E+00	0,0E+00	0,00E+00	0,0E+00		0,008	0,0	0	0,0E+00	0,0E+00	0,00E+00	0,0E+00		0,008	1,0	0,001	2,7E+05	8,3E-12	1,85E+03	2,3E-02			2,1E+05	5,2E+07			0,009			0,173	1,0	0,001	7,5E+05	8,3E-12	5,00E+03	6,3E-02		0,172	1,0	0,002	2,0E+07	6,7E-11	1,25E+05	6,5E+00		0,170	1,0	0,0005	1,4E+05	1,0E-12	8,40E+02	2,8E-03		0,170	1,0	0,0012	1,2E+07	1,4E-11	7,12E+04	1,4E+00		0,168	1,0	0,0005	1,4E+05	1,0E-12	8,04E+02	2,8E-03		0,168	1,0	0,0016	1,6E+07	3,4E-11	9,04E+04	3,3E+00		0,166	1,0	0,0005	1,4E+05	1,0E-12	7,61E+02	2,8E-03		0,166	1,0	0,00144	4,9E+06	2,5E-11	2,69E+04	8,5E-01		0,164	1,0	0,002	5,4E+05	6,7E-11	2,83E+03	1,8E-01		0,162	1,0	0,00168	5,7E+06	4,0E-11	2,84E+04	1,3E+00		0,161	1,0	0,001	2,7E+05	8,3E-12	1,29E+03	2,3E-02		1,0E+07	5,9E+07					0,009		0,160		0,151		1,0	0,0040	1,6E+06	1,1E-06	7,451E+01	3,1E+03		0,0	0	0,0E+00	0,0E+00	0,000E+00	0,0E+00		1,0	0,004	1,6E+06	1,1E-06	7,451E+01	3,1E+03		0,0	0	0,0E+00	0,0E+00	0,000E+00	0,0E+00			2,7E+05	3,3E+06				1,0E+07	1,2E+08	9,1E-02			0,866	0,173	9,09E-02		0,866	7,56E+05
0,779	1,27	15,0 %	0,174	0,100			1,0	1,0E-03	1,1E+06	8,3E-12	8,34E+03	9,0E-02		0,00	1,0	1,20E-03	1,2E+07	1,4E-11	8,81E+04	1,4E+00		0,002	1,0	0,0005	1,4E+05	1,0E-12	9,97E+02	2,8E-03		0,003	1,0	0,0028	2,7E+07	1,8E-10	1,94E+05	1,8E+01		0,006	1,0	0,0005	1,4E+05	1,0E-12	9,21E+02	2,8E-03		0,006	1,0	0,0012	1,2E+07	1,4E-11	7,82E+04	1,4E+00		0,007	1,0	0,0005	1,4E+05	1,0E-12	8,84E+02	2,8E-03		0,008	1,0	0,0012	4,1E+06	1,4E-11	2,62E+04	4,9E-01		0,009	0,0	0	0,0E+00	0,0E+00	0,00E+00	0,0E+00		0,009	0,0	0	0,0E+00	0,0E+00	0,00E+00	0,0E+00		0,009	1,0	0,001	2,7E+05	8,3E-12	1,68E+03	2,3E-02			2,5E+05	5,7E+07			0,010			0,174	1,0	0,001	7,5E+05	8,3E-12	5,39E+03	6,3E-02		0,173	1,0	0,002	2,0E+07	6,7E-11	1,35E+05	6,5E+00		0,171	1,0	0,0005	1,4E+05	1,0E-12	9,08E+02	2,8E-03		0,170	1,0	0,0012	1,2E+07	1,4E-11	7,71E+04	1,4E+00		0,169	1,0	0,0005	1,4E+05	1,0E-12	8,71E+02	2,8E-03		0,168	1,0	0,0016	1,6E+07	3,4E-11	9,80E+04	3,3E+00		0,167	1,0	0,0005	1,4E+05	1,0E-12	8,26E+02	2,8E-03		0,166	1,0	0,00144	4,9E+06	2,5E-11	2,92E+04	8,5E-01		0,165	1,0	0,002	5,4E+05	6,7E-11	3,08E+03	1,8E-01		0,163	1,0	0,00168	5,7E+06	4,0E-11	3,10E+04	1,3E+00		0,161	1,0	0,001	2,7E+05	8,3E-12	1,41E+03	2,3E-02		1,0E+07	5,9E+07					0,010		0,160		0,150		1,0	0,0040	1,6E+06	1,1E-06	1,782E+01	3,1E+03		1,0	0,002	8,1E+05	5,7E-07	8,909E+00	1,5E+03		1,0	0,004	1,6E+06	1,1E-06	1,782E+01	3,1E+03		1,0	0,002	8,1E+05	5,7E-07	8,909E+00	1,5E+03			4,1E+05	4,9E+06				1,1E+07	1,2E+08	8,8E-02			0,779	0,174	8,84E-02		0,779	7,91E+05
0,693	1,27	15,0 %	0,174	0,100			1,0	1,0E-03	1,1E+06	8,3E-12	8,38E+03	9,0E-02		0,00	1,0	1,20E-03	1,2E+07	1,4E-11	8,85E+04	1,4E+00		0,002	1,0	0,0005	1,4E+05	1,0E-12	1,00E+03	2,8E-03		0,003	1,0	0,0028	2,7E+07	1,8E-10	1,95E+05	1,8E+01		0,006	1,0	0,0005	1,4E+05	1,0E-12	9,26E+02	2,8E-03		0,006	1,0	0,0012	1,2E+07	1,4E-11	7,86E+04	1,4E+00		0,007	1,0	0,0005	1,4E+05	1,0E-12	8,89E+02	2,8E-03		0,008	1,0	0,0012	4,1E+06	1,4E-11	2,63E+04	4,9E-01		0,009	1,0	0,0005	1,4E+05	1,0E-12	8,52E+02	2,8E-03		0,009	0,0	0	0,0E+00	0,0E+00	0,00E+00	0,0E+00		0,009	1,0	0,001	2,7E+05	8,3E-12	1,67E+03	2,3E-02			2,5E+05	5,7E+07			0,010			0,174	1,0	0,001	7,5E+05	8,3E-12	5,43E+03	6,3E-02		0,173	1,0	0,002	2,0E+07	6,7E-11	1,36E+05	6,5E+00		0,171	1,0	0,0005	1,4E+05	1,0E-12	9,16E+02	2,8E-03		0,171	1,0	0,0012	1,2E+07	1,4E-11	7,78E+04	1,4E+00		0,170	1,0	0,0005	1,4E+05	1,0E-12	8,79E+02	2,8E-03		0,169	1,0	0,0016	1,6E+07	3,4E-11	9,89E+04	3,3E+00		0,167	1,0	0,0005	1,4E+05	1,0E-12	8,33E+02	2,8E-03		0,167	1,0	0,00144	4,9E+06	2,5E-11	2,95E+04	8,5E-01		0,165	1,0	0,002	5,4E+05	6,7E-11	3,11E+03	1,8E-01		0,163	1,0	0,00168	5,7E+06	4,0E-11	3,13E+04	1,3E+00		0,162	1,0	0,001	2,7E+05	8,3E-12	1,43E+03	2,3E-02		1,0E+07	5,9E+07					0,010		0,161		0,150		1,0	0,0040	1,6E+06	1,1E-06	1,454E+01	3,1E+03		1,0	0,002	8,1E+05	5,7E-07	7,270E+00	1,5E+03		1,0	0,004	1,6E+06	1,1E-06	1,454E+01	3,1E+03		1,0	0,002	8,1E+05	5,7E-07	7,270E+00	1,5E+03			4,2E+05	4,9E+06				1,1E+07	1,2E+08	8,9E-02			0,693	0,174	8,86E-02		0,693	7,98E+05
0,606	1,28	15,0 %	0,175	0,100			1,0	1,0E-03	1,1E+06	8,3E-12	7,87E+03	9,0E-02		0,00	1,0	1,20E-03	1,2E+07	1,4E-11	8,30E+04	1,4E+00		0,002	1,0	0,0005	1,4E+05	1,0E-12	9,39E+02	2,8E-03		0,003	1,0	0,0028	2,7E+07	1,8E-10	1,82E+05	1,8E+01		0,006	1,0	0,0005	1,4E+05	1,0E-12	8,66E+02	2,8E-03		0,006	1,0	0,0012	1,2E+07	1,4E-11	7,35E+04	1,4E+00		0,007	1,0	0,0005	1,4E+05	1,0E-12	8,30E+02	2,8E-03		0,008	1,0	0,0012	4,1E+06	1,4E-11	2,45E+04	4,9E-01		0,009	1,0	0,0005	1,4E+05	1,0E-12	7,94E+02	2,8E-03		0,009	1,0	0,00144	4,9E+06	2,5E-11	2,81E+04	8,5E-01		0,011	1,0	0,001	2,7E+05	8,3E-12	1,50E+03	2,3E-02			3,0E+05	6,2E+07			0,012			0,175	1,0	0,001	7,5E+05	8,3E-12	5,87E+03	6,3E-02		0,174	1,0	0,002	2,0E+07	6,7E-11	1,47E+05	6,5E+00		0,172	1,0	0,0005	1,4E+05	1,0E-12	9,91E+02	2,8E-03		0,171	1,0	0,0012	1,2E+07	1,4E-11	8,42E+04	1,4E+00		0,170	1,0	0,0005	1,4E+05	1,0E-12	9,52E+02	2,8E-03		0,170	1,0	0,0016	1,6E+07	3,4E-11	1,07E+05	3,3E+00		0,168	1,0	0,0005	1,4E+05	1,0E-12	9,05E+02	2,8E-03		0,167	1,0	0,00144	4,9E+06	2,5E-11	3,21E+04	8,5E-01		0,166	1,0	0,002	5,4E+05	6,7E-11	3,39E+03	1,8E-01		0,164	1,0	0,00168	5,7E+06	4,0E-11	3,42E+04	1,3E+00		0,162	1,0	0,001	2,7E+05	8,3E-12	1,56E+03	2,3E-02		1,0E+07	5,9E+07					0,012		0,161		0,150		1,0	0,0040	1,6E+06	1,1E-06	9,217E-01	3,0E+03		1,0	0,002	8,1E+05	5,6E-07	4,609E-01	1,5E+03		1,0	0,004	1,6E+06	1,1E-06	9,217E-01	3,0E+03		1,0	0,002	8,1E+05	5,6E-07	4,609E-01	1,5E+03			4,2E+05	4,8E+06				1,1E+07	1,3E+08	8,6E-02			0,606	0,175	8,58E-02		0,606	8,32E+05
0,520	1,28	15,0 %	0,175	0,100			1,0	1,0E-03	1,1E+06	8,3E-12	7,92E+03	9,0E-02		0,00	1,0	1,20E-03	1,2E+07	1,4E-11	8,36E+04	1,4E+00		0,002	1,0	0,0005	1,4E+05	1,0E-12	9,45E+02	2,8E-03		0,003	1,0	0,0028	2,7E+07	1,8E-10	1,84E+05	1,8E+01		0,006	1,0	0,0005	1,4E+05	1,0E-12	8,72E+02	2,8E-03		0,006	1,0	0,0012	1,2E+07	1,4E-11	7,40E+04	1,4E+00		0,007	1,0	0,0005	1,4E+05	1,0E-12	8,36E+02	2,8E-03		0,008	1,0	0,0012	4,1E+06	1,4E-11	2,47E+04	4,9E-01		0,009	1,0	0,0005	1,4E+05	1,0E-12	8,00E+02	2,8E-03		0,009	1,0	0,00144	4,9E+06	2,5E-11	2,83E+04	8,5E-01		0,011	1,0	0,001	2,7E+05	8,3E-12	1,51E+03	2,3E-02			3,0E+05	6,2E+07			0,012			0,175	1,0	0,001	7,5E+05	8,3E-12	5,90E+03	6,3E-02		0,174	1,0	0,002	2,0E+07	6,7E-11	1,48E+05	6,5E+00		0,172	1,0	0,0005	1,4E+05	1,0E-12	9,98E+02	2,8E-03		0,172	1,0	0,0012	1,2E+07	1,4E-11	8,48E+04	1,4E+00		0,171	1,0	0,0005	1,4E+05	1,0E-12	9,59E+02	2,8E-03		0,170	1,0	0,0016	1,6E+07	3,4E-11	1,08E+05	3,3E+00		0,169	1,0	0,0005	1,4E+05	1,0E-12	9,12E+02	2,8E-03		0,168	1,0	0,00144	4,9E+06	2,5E-11	3,23E+04	8,5E-01		0,167	1,0	0,002	5,4E+05	6,7E-11	3,41E+03	1,8E-01		0,165	1,0	0,00168	5,7E+06	4,0E-11	3,44E+04	1,3E+00		0,163	1,0	0,001	2,7E+05	8,3E-12	1,57E+03	2,3E-02		1,0E+07	5,9E+07					0,012		0,162		0,150		1,0	0,0040	1,6E+06	1,1E-06	9,373E-01	3,0E+03		1,0	0,002	8,1E+05	5,6E-07	4,686E-01	1,5E+03		1,0	0,004	1,6E+06	1,1E-06	9,373E-01	3,0E+03		1,0	0,002	8,1E+05	5,6E-07	4,686E-01	1,5E+03			4,2E+05	4,9E+06				1,1E+07	1,3E+08	8,6E-02			0,520	0,175	8,61E-02		0,520	8,38E+05
0,433	1,29	15,0 %	0,176	0,100			1,0	1,0E-03	1,1E+06	8,3E-12	7,97E+03	9,0E-02		0,00	1,0	1,20E-03	1,2E+07	1,4E-11	8,41E+04	1,4E+00		0,002	1,0	0,0005	1,4E+05	1,0E-12	9,52E+02	2,8E-03		0,003	1,0	0,0028	2,7E+07	1,8E-10	1,85E+05	1,8E+01		0,006	1,0	0,0005	1,4E+05	1,0E-12	8,78E+02	2,8E-03		0,006	1,0	0,0012	1,2E+07	1,4E-11	7,45E+04	1,4E+00		0,007	1,0	0,0005	1,4E+05	1,0E-12	8,42E+02	2,8E-03		0,008	1,0	0,0012	4,1E+06	1,4E-11	2,49E+04	4,9E-01		0,009	1,0	0,0005	1,4E+05	1,0E-12	8,06E+02	2,8E-03		0,009	1,0	0,00144	4,9E+06	2,5E-11	2,85E+04	8,5E-01		0,011	1,0	0,001	2,7E+05	8,3E-12	1,52E+03	2,3E-02			3,0E+05	6,2E+07			0,012			0,176	1,0	0,001	7,5E+05	8,3E-12	5,94E+03	6,3E-02		0,175	1,0	0,002	2,0E+07	6,7E-11	1,49E+05	6,5E+00		0,173	1,0	0,0005	1,4E+05	1,0E-12	1,00E+03	2,8E-03		0,172	1,0	0,0012	1,2E+07	1,4E-11	8,54E+04	1,4E+00		0,171	1,0	0,0005	1,4E+05	1,0E-12	9,65E+02	2,8E-03		0,171	1,0	0,0016	1,6E+07	3,4E-11	1,09E+05	3,3E+00		0,169	1,0	0,0005	1,4E+05	1,0E-12	9,18E+02	2,8E-03		0,169	1,0	0,00144	4,9E+06	2,5E-11	3,25E+04	8,5E-01		0,167	1,0	0,002	5,4E+05	6,7E-11	3,44E+03	1,8E-01		0,165	1,0	0,00168	5,7E+06	4,0E-11	3,47E+04	1,3E+00		0,164	1,0	0,001	2,7E+05	8,3E-12	1,58E+03	2,3E-02		1,0E+07	5,9E+07					0,012		0,163		0,151		1,0	0,0040	1,6E+06	1,1E-06	9,530E-01	3,1E+03		1,0	0,002	8,1E+05	5,7E-07	4,765E-01	1,5E+03		1,0	0,004	1,6E+06	1,1E-06	9,530E-01	3,1E+03		1,0	0,002	8,1E+05	5,7E-07	4,765E-01	1,5E+03			4,3E+05	4,9E+06				1,1E+07	1,3E+08	8,6E-02			0,433	0,176	8,64E-02		0,433	8,44E+05
0,346	1,29	15,0 %	0,179	0,100			1,0	1,0E-03	1,1E+06	8,3E-12	8,22E+03	9,0E-02		0,00	1,0	1,20E-03	1,2E+07	1,4E-11	8,68E+04	1,4E+00		0,002	1,0	0,0005	1,4E+05	1,0E-12	9,82E+02	2,8E-03		0,003	1,0	0,0028	2,7E+07	1,8E-10	1,91E+05	1,8E+01		0,006	1,0	0,0005	1,4E+05	1,0E-12	9,08E+02	2,8E-03		0,006	1,0	0,0012	1,2E+07	1,4E-11	7,70E+04	1,4E+00		0,007	1,0	0,0005	1,4E+05	1,0E-12	8,70E+02	2,8E-03		0,008	1,0	0,0012	4,1E+06	1,4E-11	2,57E+04	4,9E-01		0,009	1,0	0,0005	1,4E+05	1,0E-12	8,34E+02	2,8E-03		0,009	1,0	0,00144	4,9E+06	2,5E-11	2,95E+04	8,5E-01		0,011	1,0	0,001	2,7E+05	8,3E-12	1,58E+03	2,3E-02			3,0E+05	6,2E+07			0,012			0,179	1,0	0,001	7,5E+05	8,3E-12	6,13E+03	6,3E-02		0,178	1,0	0,002	2,0E+07	6,7E-11	1,54E+05	6,5E+00		0,176	1,0	0,0005	1,4E+05	1,0E-12	1,04E+03	2,8E-03		0,175	1,0	0,0012	1,2E+07	1,4E-11	8,81E+04	1,4E+00		0,174	1,0	0,0005	1,4E+05	1,0E-12	9,97E+02	2,8E-03		0,173	1,0	0,0016	1,6E+07	3,4E-11	1,12E+05	3,3E+00		0,172	1,0	0,0005	1,4E+05	1,0E-12	9,49E+02	2,8E-03		0,171	1,0	0,00144	4,9E+06	2,5E-11	3,36E+04	8,5E-01		0,170	1,0	0,002	5,4E+05	6,7E-11	3,56E+03	1,8E-01		0,168	1,0	0,00168	5,7E+06	4,0E-11	3,59E+04	1,3E+00		0,166	1,0	0,001	2,7E+05	8,3E-12	1,64E+03	2,3E-02		1,0E+07	5,9E+07					0,012		0,165		0,153		1,0	0,0040	1,7E+06	1,2E-06	1,030E+00	3,2E+03		1,0	0,002	8,3E+05	6,0E-07	5,148E-01	1,6E+03		1,0	0,004	1,7E+06	1,2E-06	1,030E+00	3,2E+03		1,0	0,002	8,3E+05	6,0E-07	5,148E-01	1,6E+03			4,4E+05	5,0E+06				1,1E+07	1,3E+08	8,8E-02			0,346	0,179	8,77E-02		0,346	8,72E+05
0,260	1,29	15,0 %	0,183	0,100			1,0	1,0E-03	1,1E+06	8,3E-12	8,59E+03	9,0E-02		0,00	1,0	1,20E-03	1,2E+07	1,4E-11	9,08E+04	1,4E+00		0,002	1,0	0,0005	1,4E+05	1,0E-12	1,03E+03	2,8E-03		0,003	1,0	0,0028	2,7E+07	1,8E-10	2,00E+05	1,8E+01		0,006	1,0	0,0005	1,4E+05	1,0E-12	9,51E+02	2,8E-03		0,006	1,0	0,0012	1,2E+07	1,4E-11	8,08E+04	1,4E+00		0,007	1,0	0,0005	1,4E+05	1,0E-12	9,13E+02	2,8E-03		0,008	1,0	0,0012	4,1E+06	1,4E-11	2,70E+04	4,9E-01		0,009	1,0	0,0005	1,4E+05	1,0E-12	8,76E+02	2,8E-03		0,009	1,0	0,00144	4,9E+06	2,5E-11	3,10E+04	8,5E-01		0,011	1,0	0,001	2,7E+05	8,3E-12	1,66E+03	2,3E-02			3,0E+05	6,2E+07			0,012			0,183	1,0	0,001	7,5E+05	8,3E-12	6,40E+03	6,3E-02		0,182	1,0	0,002	2,0E+07	6,7E-11	1,61E+05	6,5E+00		0,180	1,0	0,0005	1,4E+05	1,0E-12	1,09E+03	2,8E-03		0,179	1,0	0,0012	1,2E+07	1,4E-11	9,23E+04	1,4E+00		0,178	1,0	0,0005	1,4E+05	1,0E-12	1,04E+03	2,8E-03		0,177	1,0	0,0016	1,6E+07	3,4E-11	1,18E+05	3,3E+00		0,176	1,0	0,0005	1,4E+05	1,0E-12	9,95E+02	2,8E-03		0,175	1,0	0,00144	4,9E+06	2,5E-11	3,53E+04	8,5E-01		0,174	1,0	0,002	5,4E+05	6,7E-11	3,74E+03	1,8E-01		0,172	1,0	0,00168	5,7E+06	4,0E-11	3,78E+04	1,3E+00		0,170	1,0	0,001	2,7E+05	8,3E-12	1,73E+03	2,3E-02		1,1E+07	5,9E+07					0,012		0,169		0,157		1,0	0,0040	1,7E+06	1,3E-06	1,148E+00	3,5E+03		1,0	0,002	8,5E+05	6,5E-07	5,741E-01	1,8E+03		1,0	0,004	1,7E+06	1,3E-06	1,148E+00	3,5E+03		1,0	0,002	8,5E+05	6,5E-07	5,741E-01	1,8E+03			4,6E+05	5,1E+06				1,1E+07	1,3E+08	9,0E-02			0,260	0,183	8,97E-02		0,260	9,13E+05
0,173	1,30	15,0 %	0,187	0,100			1,0	1,0E-03	1,1E+06	8,3E-12	9,06E+03	9,0E-02		0,00	1,0	1,20E-03	1,2E+07	1,4E-11	9,58E+04	1,4E+00		0,002	1,0	0,0005	1,4E+05	1,0E-12	1,08E+03	2,8E-03		0,003	1,0	0,0028	2,7E+07	1,8E-10	2,11E+05	1,8E+01		0,006	1,0	0,0005	1,4E+05	1,0E-12	1,01E+03	2,8E-03		0,006	1,0	0,0012	1,2E+07	1,4E-11	8,55E+04	1,4E+00		0,007	1,0	0,0005	1,4E+05	1,0E-12	9,67E+02	2,8E-03		0,008	1,0	0,0012	4,1E+06	1,4E-11	2,86E+04	4,9E-01		0,009	1,0	0,0005	1,4E+05	1,0E-12	9,29E+02	2,8E-03		0,009	1,0	0,00144	4,9E+06	2,5E-11	3,29E+04	8,5E-01		0,011	1,0	0,001	2,7E+05	8,3E-12	1,76E+03	2,3E-02			3,0E+05	6,2E+07			0,012			0,187	1,0	0,001	7,5E+05	8,3E-12	6,75E+03	6,3E-02		0,186	1,0	0,002	2,0E+07	6,7E-11	1,70E+05	6,5E+00		0,184	1,0	0,0005	1,4E+05	1,0E-12	1,15E+03	2,8E-03		0,184	1,0	0,0012	1,2E+07	1,4E-11	9,75E+04	1,4E+00		0,183	1,0	0,0005	1,4E+05	1,0E-12	1,10E+03	2,8E-03		0,182	1,0	0,0016	1,6E+07	3,4E-11	1,25E+05	3,3E+00		0,181	1,0	0,0005	1,4E+05	1,0E-12	1,05E+03	2,8E-03		0,180	1,0	0,00144	4,9E+06	2,5E-11	3,74E+04	8,5E-01		0,179	1,0	0,002	5,4E+05	6,7E-11	3,96E+03	1,8E-01		0,177	1,0	0,00168	5,7E+06	4,0E-11	4,01E+04	1,3E+00		0,175	1,0	0,001	2,7E+05	8,3E-12	1,84E+03	2,3E-02		1,1E+07	5,9E+07					0,012		0,174		0,162		1,0	0,0040	1,8E+06	1,4E-06	1,306E+00	3,8E+03		1,0	0,002	8,8E+05	7,1E-07	6,530E-01	1,9E+03		1,0	0,004	1,8E+06	1,4E-06	1,306E+00	3,8E+03		1,0	0,002	8,8E+05	7,1E-07	6,530E-01	1,9E+03			4,9E+05	5,3E+06				1,2E+07	1,3E+08	9,2E-02			0,173	0,187	9,21E-02		0,173	9,66E+05
0,087	1,30	15,0 %	0,192	0,100			1,0	1,0E-03	1,1E+06	8,3E-12	9,48E+03	9,0E-02		0,00	1,0	1,20E-03	1,2E+07	1,4E-11	1,00E+05	1,4E+00		0,002	1,0	0,0005	1,4E+05	1,0E-12	1,14E+03	2,8E-03		0,003	1,0	0,0028	2,7E+07	1,8E-10	2,22E+05	1,8E+01		0,006	1,0	0,0005	1,4E+05	1,0E-12	1,06E+03	2,8E-03		0,006	1,0	0,0012	1,2E+07	1,4E-11	8,98E+04	1,4E+00		0,007	1,0	0,0005	1,4E+05	1,0E-12	1,02E+03	2,8E-03		0,008	1,0	0,0012	4,1E+06	1,4E-11	3,01E+04	4,9E-01		0,009	1,0	0,0005	1,4E+05	1,0E-12	9,77E+02	2,8E-03		0,009	1,0	0,00144	4,9E+06	2,5E-11	3,46E+04	8,5E-01		0,011	1,0	0,001	2,7E+05	8,3E-12	1,85E+03	2,3E-02			3,0E+05	6,2E+07			0,012			0,192	1,0	0,001	7,5E+05	8,3E-12	7,07E+03	6,3E-02		0,191	1,0	0,002	2,0E+07	6,7E-11	1,78E+05	6,5E+00		0,189	1,0	0,0005	1,4E+05	1,0E-12	1,20E+03	2,8E-03		0,188	1,0	0,0012	1,2E+07	1,4E-11	1,02E+05	1,4E+00		0,187	1,0	0,0005	1,4E+05	1,0E-12	1,16E+03	2,8E-03		0,187	1,0	0,0016	1,6E+07	3,4E-11	1,31E+05	3,3E+00		0,185	1,0	0,0005	1,4E+05	1,0E-12	1,11E+03	2,8E-03		0,184	1,0	0,00144	4,9E+06	2,5E-11	3,93E+04	8,5E-01		0,183	1,0	0,002	5,4E+05	6,7E-11	4,17E+03	1,8E-01		0,181	1,0	0,00168	5,7E+06	4,0E-11	4,23E+04	1,3E+00		0,179	1,0	0,001	2,7E+05	8,3E-12	1,94E+03	2,3E-02		1,1E+07	5,9E+07					0,012		0,178		0,167		1,0	0,0040	1,8E+06	1,5E-06	1,457E+00	4,2E+03		1,0	0,002	9,0E+05	7,7E-07	7,284E-01	2,1E+03		1,0	0,004	1,8E+06	1,5E-06	1,457E+00	4,2E+03		1,0	0,002	9,0E+05	7,7E-07	7,284E-01	2,1E+03			5,1E+05	5,4E+06				1,2E+07	1,3E+08	9,4E-02			0,087	0,192	9,42E-02		0,087	1,01E+06
0,000	1,31	15,0 %	0,194	0,100			1,0	1,0E-03	1,1E+06	8,3E-12	9,70E+03	9,0E-02		0,00	1,0	1,20E-03	1,2E+07	1,4E-11	1,03E+05	1,4E+00		0,002	1,0	0,0005	1,4E+05	1,0E-12	1,16E+03	2,8E-03		0,003	1,0	0,0028	2,7E+07	1,8E-10	2,27E+05	1,8E+01		0,006	1,0	0,0005	1,4E+05	1,0E-12				0,006	1,0	0,0012	1,2E+07	1,4E-11	9,20E+04	1,4E+00		0,007	1,0	0,0005	1,4E+05	1,0E-12	1,04E+03	2,8E-03		0,008	1,0	0,0012	4,1E+06	1,4E-11	3,09E+04	4,9E-01		0,009	1,0	0,0005	1,4E+05	1,0E-12	1,00E+03	2,8E-03		0,009	1,0	0,00144	4,9E+06	2,5E-11	3,55E+04	8,5E-01		0,011	1,0	0,001	2,7E+05	8,3E-12	1,90E+03	2,3E-02			3,0E+05	6,2E+07			0,012			0,194	1,0	0,001	7,5E+05	8,3E-12	7,23E+03	6,3E-02		0,193	1,0	0,002	2,0E+07	6,7E-11	1,82E+05	6,5E+00		0,191	1,0	0,0005	1,4E+05	1,0E-12	1,23E+03	2,8E-03		0,191	1,0	0,0012	1,2E+07	1,4E-11	1,05E+05	1,4E+00		0,189	1,0	0,0005	1,4E+05	1,0E-12	1,19E+03	2,8E-03		0,189	1,0	0,0016	1,6E+07	3,4E-11	1,34E+05	3,3E+00		0,187	1,0	0,0005	1,4E+05	1,0E-12	1,13E+03	2,8E-03		0,187	1,0	0,00144	4,9E+06	2,5E-11	4,03E+04	8,5E-01		0,185	1,0	0,002	5,4E+05	6,7E-11	4,27E+03	1,8E-01		0,183	1,0	0,00168	5,7E+06	4,0E-11	4,34E+04	1,3E+00		0,182	1,0	0,001	2,7E+05	8,3E-12	1,99E+03	2,3E-02		1,1E+07	5,9E+07					0,012		0,181		0,169		1,0	0,0040	1,8E+06	1,6E-06	1,538E+00	4,3E+03		1,0	0,002	9,1E+05	8,0E-07	7,688E-01	2,2E+03		1,0	0,004	1,8E+06	1,6E-06	1,538E+00	4,3E+03		1,0	0,002	9,1E+05	8,0E-07	7,688E-01	2,2E+03			5,3E+05	5,5E+06				1,2E+07	1,3E+08	9,5E-02			0,000	0,194	9,53E-02		0,000	1,04E+06

					summed EI / Y [m] / EI
		manually inserted					Neutral axis height from bottom / Y [m] / height [m]

					part41					part 40					part 39					part 38					part 37					part 36					part 35					part 34					part 33					part 32					part 31					part 1					part 2					part 3					part 4					part 5					part 6					part 7					part 8					part 9					part 10					part 11					part 21					part 22					part 23					part 24
					part lower edge	part upper edge	It	A´ ym/I t				part lower edge	part upper edge	It	A´ ym/I t					part lower edge	part upper edge	It	A´ ym/I t					part lower edge	part upper edge	It	A´ ym/I t					part lower edge	part upper edge	It	A´ ym/I t					part lower edge	part upper edge	It	A´ ym/I t					part lower edge	part upper edge	It	A´ ym/I t					part lower edge	part upper edge	It	A´ ym/I t					part lower edge	part upper edge	It	A´ ym/I t					part lower edge	part upper edge	It	A´ ym/I t					part lower edge	part upper edge	It	A´ ym/I t					part top edge	part bottom edge	It	A´ ym/I t					part top edge	part bottom edge	It	A´ ym/I t					part top edge	part bottom edge	It	A´ ym/I t					part top edge	part bottom edge	It	A´ ym/I t					part top edge	part bottom edge	It	A´ ym/I t					part top edge	part bottom edge	It	A´ ym/I t					part top edge	part bottom edge	It	A´ ym/I t					part top edge	part bottom edge	It	A´ ym/I t					part top edge	part bottom edge	It	A´ ym/I t					part top edge	part bottom edge	It	A´ ym/I t					part top edge	part bottom edge	It	A´ ym/I t					part top edge	part bottom edge	It	A´ ym/I t		A1ym/It yhte		part top edge	part bottom edge	It	A´ ym/I t		A1ym/It yhte		part top edge	part bottom edge	It	A´ ym/I t		A1ym/It yhte		part top edge	part bottom edge	It	A´ ym/I t		A1ym/It yhte
					lisäys	alareuna	yläreuna					lisäys	alareuna	yläreuna					lisäys	alareuna	yläreuna					lisäys	alareuna	yläreuna					lisäys	alareuna	yläreuna					lisäys	alareuna	yläreuna					lisäys	alareuna	yläreuna					lisäys	alareuna	yläreuna					lisäys	alareuna	yläreuna					lisäys	alareuna	yläreuna					lisäys	alareuna	yläreuna					lisäys	top edge	bottom edge					lisäys	top edge	bottom edge					lisäys	top edge	bottom edge					lisäys	top edge	bottom edge					lisäys	top edge	bottom edge					lisäys	top edge	bottom edge					lisäys	top edge	bottom edge					lisäys	top edge	bottom edge					lisäys	top edge	bottom edge					lisäys	top edge	bottom edge					lisäys	top edge	bottom edge					lisäys	top edge					lisäys	top edge					lisäys	top edge					lisäys	top edge			max

toinen rivi					dist	dist					dist	dist					dist	dist					dist	dist					dist	dist					dist	dist					dist	dist					dist	dist					dist	dist					dist	dist					dist	dist					dist	dist					dist	dist					dist	dist					dist	dist					dist	dist					dist	dist					dist	dist					dist	dist					dist	dist					dist	dist					dist	dist					dist	dist
					up	DN
Y calc
3,984					0,058	0,057	3,36E-07	1,7E+02	0	1,7E+02		0,057	0,056	3,88E-07	1,8E+02	1,7E+02	3,5E+02			0,056	0,056	0,00E+00	0,0E+00	3,5E+02	3,5E+02			0,056	0,056	0,00E+00	0,0E+00	3,5E+02	3,5E+02			0,056	0,056	0,00E+00	0,0E+00	3,5E+02	3,5E+02			0,056	0,056	0,00E+00	0,0E+00	3,5E+02	3,5E+02			0,056	0,056	0,00E+00	0,0E+00	3,5E+02	3,5E+02			0,056	0,056	0,00E+00	0,0E+00	3,5E+02	3,5E+02			0,056	0,056	0,00E+00	0,0E+00	3,5E+02	3,5E+02			0,056	0,056	0,00E+00	0,0E+00	3,5E+02	3,5E+02			0,056	0,055	3,11E-07	1,8E+02	3,5E+02	5,3E+02					0,039	0,038	1,49E-07	2,6E+02	0,0E+00	2,6E+02			0,038	0,036	2,76E-07	2,7E+02	2,6E+02	5,3E+02			0,036	0,036	0,00E+00	0,0E+00	5,3E+02	5,3E+02			0,036	0,036	0,00E+00	0,0E+00	5,3E+02	5,3E+02			0,036	0,036	0,00E+00	0,0E+00	5,3E+02	5,3E+02			0,036	0,036	0,00E+00	0,0E+00	5,3E+02	5,3E+02			0,036	0,036	0,00E+00	0,0E+00	5,3E+02	5,3E+02			0,036	0,036	0,00E+00	0,0E+00	5,3E+02	5,3E+02			0,036	0,036	0,00E+00	0,0E+00	5,3E+02	5,3E+02			0,036	0,036	0,00E+00	0,0E+00	5,3E+02	5,3E+02			0,036	0,035	1,27E-07	2,8E+02	5,3E+02	8,1E+02					0,035	0,055	7,22E+04	6,2E-03	8,1E+02	8,1E+02				7,22E+04	0,0E+00	8,1E+02	8,1E+02				7,22E+04	6,2E-03	8,1E+02	8,1E+02				7,22E+04	0,0E+00	8,1E+02	8,1E+02		8,1E+02
3,897					0,060	0,059	3,55E-07	1,7E+02	0	1,7E+02		0,059	0,058	4,10E-07	1,7E+02	1,7E+02	3,4E+02			0,058	0,058	0,00E+00	0,0E+00	3,4E+02	3,4E+02			0,058	0,058	0,00E+00	0,0E+00	3,4E+02	3,4E+02			0,058	0,058	0,00E+00	0,0E+00	3,4E+02	3,4E+02			0,058	0,058	0,00E+00	0,0E+00	3,4E+02	3,4E+02			0,058	0,058	0,00E+00	0,0E+00	3,4E+02	3,4E+02			0,058	0,058	0,00E+00	0,0E+00	3,4E+02	3,4E+02			0,058	0,058	0,00E+00	0,0E+00	3,4E+02	3,4E+02			0,058	0,058	0,00E+00	0,0E+00	3,4E+02	3,4E+02			0,058	0,057	3,29E-07	1,7E+02	3,4E+02	5,1E+02					0,040	0,039	1,58E-07	2,5E+02	0,0E+00	2,5E+02			0,039	0,037	2,92E-07	2,6E+02	2,5E+02	5,1E+02			0,037	0,037	0,00E+00	0,0E+00	5,1E+02	5,1E+02			0,037	0,037	0,00E+00	0,0E+00	5,1E+02	5,1E+02			0,037	0,037	0,00E+00	0,0E+00	5,1E+02	5,1E+02			0,037	0,037	0,00E+00	0,0E+00	5,1E+02	5,1E+02			0,037	0,037	0,00E+00	0,0E+00	5,1E+02	5,1E+02			0,037	0,037	0,00E+00	0,0E+00	5,1E+02	5,1E+02			0,037	0,037	0,00E+00	0,0E+00	5,1E+02	5,1E+02			0,037	0,037	0,00E+00	0,0E+00	5,1E+02	5,1E+02			0,037	0,036	1,35E-07	2,7E+02	5,1E+02	7,9E+02					0,036	0,057	7,64E+04	6,6E-03	7,9E+02	7,9E+02				7,64E+04	0,0E+00	7,9E+02	7,9E+02				7,64E+04	6,6E-03	7,9E+02	7,9E+02				7,64E+04	0,0E+00	7,9E+02	7,9E+02		7,9E+02
3,811					0,062	0,061	3,74E-07	1,6E+02	0	1,6E+02		0,061	0,059	4,33E-07	1,7E+02	1,6E+02	3,3E+02			0,059	0,059	0,00E+00	0,0E+00	3,3E+02	3,3E+02			0,059	0,059	0,00E+00	0,0E+00	3,3E+02	3,3E+02			0,059	0,059	0,00E+00	0,0E+00	3,3E+02	3,3E+02			0,059	0,059	0,00E+00	0,0E+00	3,3E+02	3,3E+02			0,059	0,059	0,00E+00	0,0E+00	3,3E+02	3,3E+02			0,059	0,059	0,00E+00	0,0E+00	3,3E+02	3,3E+02			0,059	0,059	0,00E+00	0,0E+00	3,3E+02	3,3E+02			0,059	0,059	0,00E+00	0,0E+00	3,3E+02	3,3E+02			0,059	0,058	3,48E-07	1,7E+02	3,3E+02	5,0E+02					0,041	0,040	1,66E-07	2,5E+02	0,0E+00	2,5E+02			0,040	0,038	3,09E-07	2,5E+02	2,5E+02	5,0E+02			0,038	0,038	0,00E+00	0,0E+00	5,0E+02	5,0E+02			0,038	0,038	0,00E+00	0,0E+00	5,0E+02	5,0E+02			0,038	0,038	0,00E+00	0,0E+00	5,0E+02	5,0E+02			0,038	0,038	0,00E+00	0,0E+00	5,0E+02	5,0E+02			0,038	0,038	0,00E+00	0,0E+00	5,0E+02	5,0E+02			0,038	0,038	0,00E+00	0,0E+00	5,0E+02	5,0E+02			0,038	0,038	0,00E+00	0,0E+00	5,0E+02	5,0E+02			0,038	0,038	0,00E+00	0,0E+00	5,0E+02	5,0E+02			0,038	0,037	1,43E-07	2,6E+02	5,0E+02	7,6E+02					0,037	0,058	8,08E+04	7,0E-03	7,6E+02	7,6E+02				8,08E+04	0,0E+00	7,6E+02	7,6E+02				8,08E+04	7,0E-03	7,6E+02	7,6E+02				8,08E+04	0,0E+00	7,6E+02	7,6E+02		7,6E+02
3,724					0,063	0,062	3,94E-07	1,6E+02	0	1,6E+02		0,062	0,061	4,57E-07	1,6E+02	1,6E+02	3,2E+02			0,061	0,061	0,00E+00	0,0E+00	3,2E+02	3,2E+02			0,061	0,061	0,00E+00	0,0E+00	3,2E+02	3,2E+02			0,061	0,061	0,00E+00	0,0E+00	3,2E+02	3,2E+02			0,061	0,061	0,00E+00	0,0E+00	3,2E+02	3,2E+02			0,061	0,061	0,00E+00	0,0E+00	3,2E+02	3,2E+02			0,061	0,061	0,00E+00	0,0E+00	3,2E+02	3,2E+02			0,061	0,061	0,00E+00	0,0E+00	3,2E+02	3,2E+02			0,061	0,061	0,00E+00	0,0E+00	3,2E+02	3,2E+02			0,061	0,060	3,67E-07	1,7E+02	3,2E+02	4,9E+02					0,042	0,041	1,75E-07	2,4E+02	0,0E+00	2,4E+02			0,041	0,039	3,26E-07	2,5E+02	2,4E+02	4,9E+02			0,039	0,039	0,00E+00	0,0E+00	4,9E+02	4,9E+02			0,039	0,039	0,00E+00	0,0E+00	4,9E+02	4,9E+02			0,039	0,039	0,00E+00	0,0E+00	4,9E+02	4,9E+02			0,039	0,039	0,00E+00	0,0E+00	4,9E+02	4,9E+02			0,039	0,039	0,00E+00	0,0E+00	4,9E+02	4,9E+02			0,039	0,039	0,00E+00	0,0E+00	4,9E+02	4,9E+02			0,039	0,039	0,00E+00	0,0E+00	4,9E+02	4,9E+02			0,039	0,039	0,00E+00	0,0E+00	4,9E+02	4,9E+02			0,039	0,038	1,51E-07	2,6E+02	4,9E+02	7,4E+02					0,038	0,060	8,52E+04	7,4E-03	7,4E+02	7,4E+02				8,52E+04	0,0E+00	7,4E+02	7,4E+02				8,52E+04	7,4E-03	7,4E+02	7,4E+02				8,52E+04	0,0E+00	7,4E+02	7,4E+02		7,4E+02
3,638					0,065	0,064	4,15E-07	1,6E+02	0	1,6E+02		0,064	0,063	4,81E-07	1,6E+02	1,6E+02	3,1E+02			0,063	0,063	0,00E+00	0,0E+00	3,1E+02	3,1E+02			0,063	0,063	0,00E+00	0,0E+00	3,1E+02	3,1E+02			0,063	0,063	0,00E+00	0,0E+00	3,1E+02	3,1E+02			0,063	0,063	0,00E+00	0,0E+00	3,1E+02	3,1E+02			0,063	0,063	0,00E+00	0,0E+00	3,1E+02	3,1E+02			0,063	0,063	0,00E+00	0,0E+00	3,1E+02	3,1E+02			0,063	0,063	0,00E+00	0,0E+00	3,1E+02	3,1E+02			0,063	0,063	0,00E+00	0,0E+00	3,1E+02	3,1E+02			0,063	0,062	3,87E-07	1,6E+02	3,1E+02	4,7E+02					0,043	0,042	1,84E-07	2,3E+02	0,0E+00	2,3E+02			0,042	0,040	3,43E-07	2,4E+02	2,3E+02	4,7E+02			0,040	0,040	0,00E+00	0,0E+00	4,7E+02	4,7E+02			0,040	0,040	0,00E+00	0,0E+00	4,7E+02	4,7E+02			0,040	0,040	0,00E+00	0,0E+00	4,7E+02	4,7E+02			0,040	0,040	0,00E+00	0,0E+00	4,7E+02	4,7E+02			0,040	0,040	0,00E+00	0,0E+00	4,7E+02	4,7E+02			0,040	0,040	0,00E+00	0,0E+00	4,7E+02	4,7E+02			0,040	0,040	0,00E+00	0,0E+00	4,7E+02	4,7E+02			0,040	0,040	0,00E+00	0,0E+00	4,7E+02	4,7E+02			0,040	0,039	1,60E-07	2,5E+02	4,7E+02	7,2E+02					0,039	0,062	8,98E+04	7,8E-03	7,2E+02	7,2E+02				8,98E+04	0,0E+00	7,2E+02	7,2E+02				8,98E+04	7,8E-03	7,2E+02	7,2E+02				8,98E+04	0,0E+00	7,2E+02	7,2E+02		7,2E+02
3,551					0,066	0,065	4,35E-07	1,5E+02	0	1,5E+02		0,065	0,064	5,05E-07	1,5E+02	1,5E+02	3,1E+02			0,064	0,064	0,00E+00	0,0E+00	3,1E+02	3,1E+02			0,064	0,064	0,00E+00	0,0E+00	3,1E+02	3,1E+02			0,064	0,064	0,00E+00	0,0E+00	3,1E+02	3,1E+02			0,064	0,064	0,00E+00	0,0E+00	3,1E+02	3,1E+02			0,064	0,064	0,00E+00	0,0E+00	3,1E+02	3,1E+02			0,064	0,064	0,00E+00	0,0E+00	3,1E+02	3,1E+02			0,064	0,064	0,00E+00	0,0E+00	3,1E+02	3,1E+02			0,064	0,064	0,00E+00	0,0E+00	3,1E+02	3,1E+02			0,064	0,063	4,07E-07	1,6E+02	3,1E+02	4,6E+02					0,045	0,044	1,94E-07	2,3E+02	0,0E+00	2,3E+02			0,044	0,042	3,62E-07	2,4E+02	2,3E+02	4,6E+02			0,042	0,042	0,00E+00	0,0E+00	4,6E+02	4,6E+02			0,042	0,042	0,00E+00	0,0E+00	4,6E+02	4,6E+02			0,042	0,042	0,00E+00	0,0E+00	4,6E+02	4,6E+02			0,042	0,042	0,00E+00	0,0E+00	4,6E+02	4,6E+02			0,042	0,042	0,00E+00	0,0E+00	4,6E+02	4,6E+02			0,042	0,042	0,00E+00	0,0E+00	4,6E+02	4,6E+02			0,042	0,042	0,00E+00	0,0E+00	4,6E+02	4,6E+02			0,042	0,042	0,00E+00	0,0E+00	4,6E+02	4,6E+02			0,042	0,041	1,68E-07	2,4E+02	4,6E+02	7,1E+02					0,041	0,063	9,45E+04	8,2E-03	7,1E+02	7,1E+02				9,45E+04	0,0E+00	7,1E+02	7,1E+02				9,45E+04	8,2E-03	7,1E+02	7,1E+02				9,45E+04	0,0E+00	7,1E+02	7,1E+02		7,1E+02
3,464					0,068	0,067	4,57E-07	1,5E+02	0	1,5E+02		0,067	0,066	5,30E-07	1,5E+02	1,5E+02	3,0E+02			0,066	0,066	0,00E+00	0,0E+00	3,0E+02	3,0E+02			0,066	0,066	0,00E+00	0,0E+00	3,0E+02	3,0E+02			0,066	0,066	0,00E+00	0,0E+00	3,0E+02	3,0E+02			0,066	0,066	0,00E+00	0,0E+00	3,0E+02	3,0E+02			0,066	0,066	0,00E+00	0,0E+00	3,0E+02	3,0E+02			0,066	0,066	0,00E+00	0,0E+00	3,0E+02	3,0E+02			0,066	0,066	0,00E+00	0,0E+00	3,0E+02	3,0E+02			0,066	0,066	0,00E+00	0,0E+00	3,0E+02	3,0E+02			0,066	0,065	4,27E-07	1,5E+02	3,0E+02	4,5E+02					0,046	0,045	2,03E-07	2,2E+02	0,0E+00	2,2E+02			0,045	0,043	3,80E-07	2,3E+02	2,2E+02	4,5E+02			0,043	0,043	0,00E+00	0,0E+00	4,5E+02	4,5E+02			0,043	0,043	0,00E+00	0,0E+00	4,5E+02	4,5E+02			0,043	0,043	0,00E+00	0,0E+00	4,5E+02	4,5E+02			0,043	0,043	0,00E+00	0,0E+00	4,5E+02	4,5E+02			0,043	0,043	0,00E+00	0,0E+00	4,5E+02	4,5E+02			0,043	0,043	0,00E+00	0,0E+00	4,5E+02	4,5E+02			0,043	0,043	0,00E+00	0,0E+00	4,5E+02	4,5E+02			0,043	0,043	0,00E+00	0,0E+00	4,5E+02	4,5E+02			0,043	0,042	1,77E-07	2,4E+02	4,5E+02	6,9E+02					0,042	0,065	9,93E+04	8,6E-03	6,9E+02	6,9E+02				9,93E+04	0,0E+00	6,9E+02	6,9E+02				9,93E+04	8,6E-03	6,9E+02	6,9E+02				9,93E+04	0,0E+00	6,9E+02	6,9E+02		6,9E+02
3,378					0,070	0,069	4,78E-07	1,4E+02	0	1,4E+02		0,069	0,067	5,56E-07	1,5E+02	1,4E+02	2,9E+02			0,067	0,067	0,00E+00	0,0E+00	2,9E+02	2,9E+02			0,067	0,067	0,00E+00	0,0E+00	2,9E+02	2,9E+02			0,067	0,067	0,00E+00	0,0E+00	2,9E+02	2,9E+02			0,067	0,067	0,00E+00	0,0E+00	2,9E+02	2,9E+02			0,067	0,067	0,00E+00	0,0E+00	2,9E+02	2,9E+02			0,067	0,067	0,00E+00	0,0E+00	2,9E+02	2,9E+02			0,067	0,067	0,00E+00	0,0E+00	2,9E+02	2,9E+02			0,067	0,067	0,00E+00	0,0E+00	2,9E+02	2,9E+02			0,067	0,066	4,49E-07	1,5E+02	2,9E+02	4,4E+02					0,047	0,046	2,13E-07	2,2E+02	0,0E+00	2,2E+02			0,046	0,044	3,99E-07	2,2E+02	2,2E+02	4,4E+02			0,044	0,044	0,00E+00	0,0E+00	4,4E+02	4,4E+02			0,044	0,044	0,00E+00	0,0E+00	4,4E+02	4,4E+02			0,044	0,044	0,00E+00	0,0E+00	4,4E+02	4,4E+02			0,044	0,044	0,00E+00	0,0E+00	4,4E+02	4,4E+02			0,044	0,044	0,00E+00	0,0E+00	4,4E+02	4,4E+02			0,044	0,044	0,00E+00	0,0E+00	4,4E+02	4,4E+02			0,044	0,044	0,00E+00	0,0E+00	4,4E+02	4,4E+02			0,044	0,044	0,00E+00	0,0E+00	4,4E+02	4,4E+02			0,044	0,043	1,86E-07	2,3E+02	4,4E+02	6,7E+02					0,043	0,066	1,04E+05	9,1E-03	6,7E+02	6,7E+02				1,04E+05	0,0E+00	6,7E+02	6,7E+02				1,04E+05	9,1E-03	6,7E+02	6,7E+02				1,04E+05	0,0E+00	6,7E+02	6,7E+02		6,7E+02
3,291					0,071	0,070	4,97E-07	1,4E+02	0	1,4E+02		0,070	0,069	5,78E-07	1,4E+02	1,4E+02	2,9E+02			0,069	0,071	2,35E-07	1,5E+02	2,9E+02	4,3E+02			0,071	0,071	0,00E+00	0,0E+00	4,3E+02	4,3E+02			0,071	0,071	0,00E+00	0,0E+00	4,3E+02	4,3E+02			0,071	0,071	0,00E+00	0,0E+00	4,3E+02	4,3E+02			0,071	0,071	0,00E+00	0,0E+00	4,3E+02	4,3E+02			0,071	0,071	0,00E+00	0,0E+00	4,3E+02	4,3E+02			0,071	0,071	0,00E+00	0,0E+00	4,3E+02	4,3E+02			0,071	0,071	0,00E+00	0,0E+00	4,3E+02	4,3E+02			0,071	0,070	4,60E-07	1,5E+02	4,3E+02	5,9E+02					0,048	0,047	2,25E-07	2,1E+02	0,0E+00	2,1E+02			0,047	0,045	4,23E-07	2,2E+02	2,1E+02	4,3E+02			0,045	0,045	0,00E+00	0,0E+00	4,3E+02	4,3E+02			0,045	0,045	0,00E+00	0,0E+00	4,3E+02	4,3E+02			0,045	0,045	0,00E+00	0,0E+00	4,3E+02	4,3E+02			0,045	0,045	0,00E+00	0,0E+00	4,3E+02	4,3E+02			0,045	0,045	0,00E+00	0,0E+00	4,3E+02	4,3E+02			0,045	0,045	0,00E+00	0,0E+00	4,3E+02	4,3E+02			0,045	0,045	0,00E+00	0,0E+00	4,3E+02	4,3E+02			0,045	0,045	0,00E+00	0,0E+00	4,3E+02	4,3E+02			0,045	0,044	1,98E-07	2,2E+02	4,3E+02	6,5E+02					0,044	0,067	1,10E+05	9,7E-03	6,5E+02	6,5E+02				1,10E+05	0,0E+00	6,5E+02	6,5E+02				1,10E+05	9,7E-03	6,5E+02	6,5E+02				1,10E+05	0,0E+00	6,5E+02	6,5E+02		6,5E+02
3,205					0,073	0,072	5,20E-07	1,4E+02	0	1,4E+02		0,072	0,070	6,05E-07	1,4E+02	1,4E+02	2,8E+02			0,070	0,072	2,46E-07	1,4E+02	2,8E+02	4,2E+02			0,072	0,073	0,00E+00	0,0E+00	4,2E+02	4,2E+02			0,073	0,073	0,00E+00	0,0E+00	4,2E+02	4,2E+02			0,073	0,073	0,00E+00	0,0E+00	4,2E+02	4,2E+02			0,073	0,073	0,00E+00	0,0E+00	4,2E+02	4,2E+02			0,073	0,073	0,00E+00	0,0E+00	4,2E+02	4,2E+02			0,073	0,073	0,00E+00	0,0E+00	4,2E+02	4,2E+02			0,073	0,073	0,00E+00	0,0E+00	4,2E+02	4,2E+02			0,073	0,072	4,82E-07	1,5E+02	4,2E+02	5,7E+02					0,049	0,048	2,36E-07	2,1E+02	0,0E+00	2,1E+02			0,048	0,046	4,43E-07	2,1E+02	2,1E+02	4,2E+02			0,046	0,046	0,00E+00	0,0E+00	4,2E+02	4,2E+02			0,046	0,046	0,00E+00	0,0E+00	4,2E+02	4,2E+02			0,046	0,046	0,00E+00	0,0E+00	4,2E+02	4,2E+02			0,046	0,046	0,00E+00	0,0E+00	4,2E+02	4,2E+02			0,046	0,046	0,00E+00	0,0E+00	4,2E+02	4,2E+02			0,046	0,046	0,00E+00	0,0E+00	4,2E+02	4,2E+02			0,046	0,046	0,00E+00	0,0E+00	4,2E+02	4,2E+02			0,046	0,046	0,00E+00	0,0E+00	4,2E+02	4,2E+02			0,046	0,045	2,08E-07	2,2E+02	4,2E+02	6,4E+02					0,045	0,069	1,15E+05	1,0E-02	6,4E+02	6,4E+02				1,15E+05	0,0E+00	6,4E+02	6,4E+02				1,15E+05	1,0E-02	6,4E+02	6,4E+02				1,15E+05	0,0E+00	6,4E+02	6,4E+02		6,4E+02
3,118					0,074	0,073	5,45E-07	1,4E+02	0	1,4E+02		0,073	0,072	6,35E-07	1,4E+02	1,4E+02	2,7E+02			0,072	0,074	2,58E-07	1,4E+02	2,7E+02	4,1E+02			0,074	0,074	0,00E+00	0,0E+00	4,1E+02	4,1E+02			0,074	0,074	0,00E+00	0,0E+00	4,1E+02	4,1E+02			0,074	0,074	0,00E+00	0,0E+00	4,1E+02	4,1E+02			0,074	0,074	0,00E+00	0,0E+00	4,1E+02	4,1E+02			0,074	0,074	0,00E+00	0,0E+00	4,1E+02	4,1E+02			0,074	0,074	0,00E+00	0,0E+00	4,1E+02	4,1E+02			0,074	0,074	0,00E+00	0,0E+00	4,1E+02	4,1E+02			0,074	0,073	5,06E-07	1,5E+02	4,1E+02	5,6E+02					0,050	0,049	2,45E-07	2,0E+02	0,0E+00	2,0E+02			0,049	0,047	4,60E-07	2,1E+02	2,0E+02	4,1E+02			0,047	0,046	1,09E-07	2,1E+02	4,1E+02	6,2E+02			0,046	0,046	0,00E+00	0,0E+00	6,2E+02	6,2E+02			0,046	0,046	0,00E+00	0,0E+00	6,2E+02	6,2E+02			0,046	0,046	0,00E+00	0,0E+00	6,2E+02	6,2E+02			0,046	0,046	0,00E+00	0,0E+00	6,2E+02	6,2E+02			0,046	0,046	0,00E+00	0,0E+00	6,2E+02	6,2E+02			0,046	0,046	0,00E+00	0,0E+00	6,2E+02	6,2E+02			0,046	0,046	0,00E+00	0,0E+00	6,2E+02	6,2E+02			0,046	0,045	2,11E-07	2,2E+02	6,2E+02	8,4E+02					0,045	0,071	1,21E+05	1,0E-02	8,4E+02	8,4E+02				1,21E+05	0,0E+00	8,4E+02	8,4E+02				1,21E+05	1,0E-02	8,4E+02	8,4E+02				1,21E+05	0,0E+00	8,4E+02	8,4E+02		8,4E+02
3,031					0,045	0,044	2,00E-07	2,2E+02	0	2,2E+02		0,044	0,043	2,28E-07	2,3E+02	2,2E+02	4,5E+02			0,043	0,045	9,14E-08	2,4E+02	4,5E+02	6,9E+02			0,045	0,042	4,73E-07	2,6E+02	6,9E+02	9,5E+02			0,042	0,042	0,00E+00	0,0E+00	9,5E+02	9,5E+02			0,042	0,042	0,00E+00	0,0E+00	9,5E+02	9,5E+02			0,042	0,042	0,00E+00	0,0E+00	9,5E+02	9,5E+02			0,042	0,042	0,00E+00	0,0E+00	9,5E+02	9,5E+02			0,042	0,042	0,00E+00	0,0E+00	9,5E+02	9,5E+02			0,042	0,042	0,00E+00	0,0E+00	9,5E+02	9,5E+02			0,042	0,041	1,54E-07	2,7E+02	9,5E+02	1,2E+03					0,082	0,081	6,61E-07	1,2E+02	0,0E+00	1,2E+02			0,081	0,079	1,27E-06	1,3E+02	1,2E+02	2,5E+02			0,079	0,078	3,08E-07	1,3E+02	2,5E+02	3,8E+02			0,078	0,078	0,00E+00	0,0E+00	3,8E+02	3,8E+02			0,078	0,078	0,00E+00	0,0E+00	3,8E+02	3,8E+02			0,078	0,078	0,00E+00	0,0E+00	3,8E+02	3,8E+02			0,078	0,078	0,00E+00	0,0E+00	3,8E+02	3,8E+02			0,078	0,078	0,00E+00	0,0E+00	3,8E+02	3,8E+02			0,078	0,078	0,00E+00	0,0E+00	3,8E+02	3,8E+02			0,078	0,078	0,00E+00	0,0E+00	3,8E+02	3,8E+02			0,078	0,077	6,05E-07	1,3E+02	3,8E+02	5,0E+02					0,077	0,039	2,07E+05	3,0E-02	5,0E+02	5,0E+02				2,07E+05	0,0E+00	5,0E+02	5,0E+02				2,07E+05	3,0E-02	5,0E+02	5,0E+02				2,07E+05	0,0E+00	5,0E+02	5,0E+02		5,0E+02
2,945					0,059	0,058	3,37E-07	1,7E+02	0	1,7E+02		0,058	0,056	3,89E-07	1,8E+02	1,7E+02	3,5E+02			0,056	0,058	1,57E-07	1,8E+02	3,5E+02	5,3E+02			0,058	0,056	8,30E-07	1,9E+02	5,3E+02	7,2E+02			0,056	0,056	0,00E+00	0,0E+00	7,2E+02	7,2E+02			0,056	0,056	0,00E+00	0,0E+00	7,2E+02	7,2E+02			0,056	0,056	0,00E+00	0,0E+00	7,2E+02	7,2E+02			0,056	0,056	0,00E+00	0,0E+00	7,2E+02	7,2E+02			0,056	0,056	0,00E+00	0,0E+00	7,2E+02	7,2E+02			0,056	0,056	0,00E+00	0,0E+00	7,2E+02	7,2E+02			0,056	0,055	2,76E-07	2,0E+02	7,2E+02	9,2E+02					0,071	0,070	4,99E-07	1,4E+02	0,0E+00	1,4E+02			0,070	0,068	9,55E-07	1,4E+02	1,4E+02	2,9E+02			0,068	0,068	2,30E-07	1,5E+02	2,9E+02	4,3E+02			0,068	0,066	5,39E-07	1,5E+02	4,3E+02	5,8E+02			0,066	0,066	2,19E-07	1,5E+02	5,8E+02	7,3E+02			0,066	0,066	0,00E+00	0,0E+00	7,3E+02	7,3E+02			0,066	0,066	0,00E+00	0,0E+00	7,3E+02	7,3E+02			0,066	0,066	0,00E+00	0,0E+00	7,3E+02	7,3E+02			0,066	0,066	0,00E+00	0,0E+00	7,3E+02	7,3E+02			0,066	0,066	0,00E+00	0,0E+00	7,3E+02	7,3E+02			0,066	0,065	4,28E-07	1,5E+02	7,3E+02	8,9E+02					0,065	0,052	2,78E+05	2,1E-02	8,9E+02	8,9E+02				2,78E+05	0,0E+00	8,9E+02	8,9E+02				2,78E+05	2,1E-02	8,9E+02	8,9E+02				2,78E+05	0,0E+00	8,9E+02	8,9E+02		8,9E+02
2,858					0,071	0,070	4,98E-07	1,4E+02	0	1,4E+02		0,070	0,069	5,80E-07	1,4E+02	1,4E+02	2,9E+02			0,069	0,071	2,36E-07	1,5E+02	2,9E+02	4,3E+02			0,071	0,068	1,26E-06	1,5E+02	4,3E+02	5,9E+02			0,068	0,068	0,00E+00	0,0E+00	5,9E+02	5,9E+02			0,068	0,068	0,00E+00	0,0E+00	5,9E+02	5,9E+02			0,068	0,068	0,00E+00	0,0E+00	5,9E+02	5,9E+02			0,068	0,068	0,00E+00	0,0E+00	5,9E+02	5,9E+02			0,068	0,068	0,00E+00	0,0E+00	5,9E+02	5,9E+02			0,068	0,068	0,00E+00	0,0E+00	5,9E+02	5,9E+02			0,068	0,067	4,24E-07	1,6E+02	5,9E+02	7,5E+02					0,061	0,060	3,69E-07	1,6E+02	0,0E+00	1,6E+02			0,060	0,058	7,01E-07	1,7E+02	1,6E+02	3,3E+02			0,058	0,058	1,68E-07	1,7E+02	3,3E+02	5,1E+02			0,058	0,057	3,91E-07	1,8E+02	5,1E+02	6,8E+02			0,057	0,056	1,58E-07	1,8E+02	6,8E+02	8,6E+02			0,056	0,054	4,88E-07	1,8E+02	8,6E+02	1,0E+03			0,054	0,054	0,00E+00	0,0E+00	1,0E+03	1,0E+03			0,054	0,054	0,00E+00	0,0E+00	1,0E+03	1,0E+03			0,054	0,054	0,00E+00	0,0E+00	1,0E+03	1,0E+03			0,054	0,054	0,00E+00	0,0E+00	1,0E+03	1,0E+03			0,054	0,053	2,91E-07	1,9E+02	1,0E+03	1,2E+03					0,053	0,065	3,48E+05	1,4E-02	1,2E+03	1,2E+03				3,48E+05	0,0E+00	1,2E+03	1,2E+03				3,48E+05	1,4E-02	1,2E+03	1,2E+03				3,48E+05	0,0E+00	1,2E+03	1,2E+03		1,2E+03
2,771					0,073	0,072	5,19E-07	1,4E+02	0	1,4E+02		0,072	0,070	6,04E-07	1,4E+02	1,4E+02	2,8E+02			0,070	0,072	2,46E-07	1,4E+02	2,8E+02	4,2E+02			0,072	0,070	1,31E-06	1,5E+02	4,2E+02	5,8E+02			0,070	0,070	0,00E+00	0,0E+00	5,8E+02	5,8E+02			0,070	0,070	0,00E+00	0,0E+00	5,8E+02	5,8E+02			0,070	0,070	0,00E+00	0,0E+00	5,8E+02	5,8E+02			0,070	0,070	0,00E+00	0,0E+00	5,8E+02	5,8E+02			0,070	0,070	0,00E+00	0,0E+00	5,8E+02	5,8E+02			0,070	0,070	0,00E+00	0,0E+00	5,8E+02	5,8E+02			0,070	0,069	4,43E-07	1,6E+02	5,8E+02	7,3E+02					0,062	0,061	3,83E-07	1,6E+02	0,0E+00	1,6E+02			0,061	0,059	7,30E-07	1,7E+02	1,6E+02	3,3E+02			0,059	0,059	1,75E-07	1,7E+02	3,3E+02	5,0E+02			0,059	0,058	4,08E-07	1,7E+02	5,0E+02	6,7E+02			0,058	0,057	1,65E-07	1,7E+02	6,7E+02	8,4E+02			0,057	0,056	5,09E-07	1,8E+02	8,4E+02	1,0E+03			0,056	0,056	0,00E+00	0,0E+00	1,0E+03	1,0E+03			0,056	0,056	0,00E+00	0,0E+00	1,0E+03	1,0E+03			0,056	0,056	0,00E+00	0,0E+00	1,0E+03	1,0E+03			0,056	0,056	0,00E+00	0,0E+00	1,0E+03	1,0E+03			0,056	0,055	3,04E-07	1,8E+02	1,0E+03	1,2E+03					0,055	0,066	3,63E+05	1,5E-02	1,2E+03	1,2E+03				3,63E+05	0,0E+00	1,2E+03	1,2E+03				3,63E+05	1,5E-02	1,2E+03	1,2E+03				3,63E+05	0,0E+00	1,2E+03	1,2E+03		1,2E+03
2,685					0,074	0,073	5,41E-07	1,4E+02	0	1,4E+02		0,073	0,072	6,30E-07	1,4E+02	1,4E+02	2,7E+02			0,072	0,074	2,56E-07	1,4E+02	2,7E+02	4,2E+02			0,074	0,071	1,37E-06	1,5E+02	4,2E+02	5,6E+02			0,071	0,071	0,00E+00	0,0E+00	5,6E+02	5,6E+02			0,071	0,071	0,00E+00	0,0E+00	5,6E+02	5,6E+02			0,071	0,071	0,00E+00	0,0E+00	5,6E+02	5,6E+02			0,071	0,071	0,00E+00	0,0E+00	5,6E+02	5,6E+02			0,071	0,071	0,00E+00	0,0E+00	5,6E+02	5,6E+02			0,071	0,071	0,00E+00	0,0E+00	5,6E+02	5,6E+02			0,071	0,070	4,63E-07	1,5E+02	5,6E+02	7,2E+02					0,064	0,063	3,98E-07	1,6E+02	0,0E+00	1,6E+02			0,063	0,061	7,58E-07	1,6E+02	1,6E+02	3,2E+02			0,061	0,060	1,82E-07	1,7E+02	3,2E+02	4,9E+02			0,060	0,059	4,24E-07	1,7E+02	4,9E+02	6,5E+02			0,059	0,058	1,72E-07	1,7E+02	6,5E+02	8,3E+02			0,058	0,057	5,30E-07	1,7E+02	8,3E+02	1,0E+03			0,057	0,056	1,60E-07	1,8E+02	1,0E+03	1,2E+03			0,056	0,056	0,00E+00	0,0E+00	1,2E+03	1,2E+03			0,056	0,056	0,00E+00	0,0E+00	1,2E+03	1,2E+03			0,056	0,056	0,00E+00	0,0E+00	1,2E+03	1,2E+03			0,056	0,055	3,11E-07	1,8E+02	1,2E+03	1,4E+03					0,055	0,068	3,78E+05	1,5E-02	1,4E+03	1,4E+03				3,78E+05	0,0E+00	1,4E+03	1,4E+03				3,78E+05	1,5E-02	1,4E+03	1,4E+03				3,78E+05	0,0E+00	1,4E+03	1,4E+03		1,4E+03
2,598					0,078	0,077	6,06E-07	1,3E+02	0	1,3E+02		0,077	0,076	7,06E-07	1,3E+02	1,3E+02	2,6E+02			0,076	0,078	2,88E-07	1,3E+02	2,6E+02	3,9E+02			0,078	0,076	1,54E-06	1,4E+02	3,9E+02	5,3E+02			0,076	0,076	0,00E+00	0,0E+00	5,3E+02	5,3E+02			0,076	0,076	0,00E+00	0,0E+00	5,3E+02	5,3E+02			0,076	0,076	0,00E+00	0,0E+00	5,3E+02	5,3E+02			0,076	0,076	0,00E+00	0,0E+00	5,3E+02	5,3E+02			0,076	0,076	0,00E+00	0,0E+00	5,3E+02	5,3E+02			0,076	0,076	0,00E+00	0,0E+00	5,3E+02	5,3E+02			0,076	0,075	5,23E-07	1,4E+02	5,3E+02	6,8E+02					0,062	0,061	3,77E-07	1,6E+02	0,0E+00	1,6E+02			0,061	0,059	7,18E-07	1,7E+02	1,6E+02	3,3E+02			0,059	0,058	1,72E-07	1,7E+02	3,3E+02	5,0E+02			0,058	0,057	4,01E-07	1,7E+02	5,0E+02	6,7E+02			0,057	0,057	1,62E-07	1,8E+02	6,7E+02	8,5E+02			0,057	0,055	5,00E-07	1,8E+02	8,5E+02	1,0E+03			0,055	0,055	1,51E-07	1,8E+02	1,0E+03	1,2E+03			0,055	0,053	4,18E-07	1,9E+02	1,2E+03	1,4E+03			0,053	0,053	0,00E+00	0,0E+00	1,4E+03	1,4E+03			0,053	0,053	0,00E+00	0,0E+00	1,4E+03	1,4E+03			0,053	0,052	2,77E-07	1,9E+02	1,4E+03	1,6E+03					0,052	0,072	4,09E+05	1,4E-02	1,6E+03	1,6E+03				4,09E+05	0,0E+00	1,6E+03	1,6E+03				4,09E+05	1,4E-02	1,6E+03	1,6E+03				4,09E+05	0,0E+00	1,6E+03	1,6E+03		1,6E+03
2,512					0,080	0,079	6,29E-07	1,3E+02	0	1,3E+02		0,079	0,078	7,34E-07	1,3E+02	1,3E+02	2,5E+02			0,078	0,079	2,99E-07	1,3E+02	2,5E+02	3,9E+02			0,079	0,077	1,61E-06	1,4E+02	3,9E+02	5,2E+02			0,077	0,077	0,00E+00	0,0E+00	5,2E+02	5,2E+02			0,077	0,077	0,00E+00	0,0E+00	5,2E+02	5,2E+02			0,077	0,077	0,00E+00	0,0E+00	5,2E+02	5,2E+02			0,077	0,077	0,00E+00	0,0E+00	5,2E+02	5,2E+02			0,077	0,077	0,00E+00	0,0E+00	5,2E+02	5,2E+02			0,077	0,077	0,00E+00	0,0E+00	5,2E+02	5,2E+02			0,077	0,076	5,45E-07	1,4E+02	5,2E+02	6,6E+02					0,063	0,062	3,91E-07	1,6E+02	0,0E+00	1,6E+02			0,062	0,060	7,46E-07	1,6E+02	1,6E+02	3,2E+02			0,060	0,060	1,79E-07	1,7E+02	3,2E+02	4,9E+02			0,060	0,058	4,17E-07	1,7E+02	4,9E+02	6,6E+02			0,058	0,058	1,69E-07	1,7E+02	6,6E+02	8,3E+02			0,058	0,056	5,21E-07	1,8E+02	8,3E+02	1,0E+03			0,056	0,056	1,57E-07	1,8E+02	1,0E+03	1,2E+03			0,056	0,054	4,36E-07	1,8E+02	1,2E+03	1,4E+03			0,054	0,054	0,00E+00	0,0E+00	1,4E+03	1,4E+03			0,054	0,054	0,00E+00	0,0E+00	1,4E+03	1,4E+03			0,054	0,053	2,90E-07	1,9E+02	1,4E+03	1,6E+03					0,053	0,073	4,25E+05	1,4E-02	1,6E+03	1,6E+03				4,25E+05	0,0E+00	1,6E+03	1,6E+03				4,25E+05	1,4E-02	1,6E+03	1,6E+03				4,25E+05	0,0E+00	1,6E+03	1,6E+03		1,6E+03
2,425					0,081	0,080	6,53E-07	1,2E+02	0	1,2E+02		0,080	0,079	7,62E-07	1,3E+02	1,2E+02	2,5E+02			0,079	0,081	3,11E-07	1,3E+02	2,5E+02	3,8E+02			0,081	0,079	1,67E-06	1,3E+02	3,8E+02	5,1E+02			0,079	0,079	0,00E+00	0,0E+00	5,1E+02	5,1E+02			0,079	0,079	0,00E+00	0,0E+00	5,1E+02	5,1E+02			0,079	0,079	0,00E+00	0,0E+00	5,1E+02	5,1E+02			0,079	0,079	0,00E+00	0,0E+00	5,1E+02	5,1E+02			0,079	0,079	0,00E+00	0,0E+00	5,1E+02	5,1E+02			0,079	0,079	0,00E+00	0,0E+00	5,1E+02	5,1E+02			0,079	0,078	5,67E-07	1,4E+02	5,1E+02	6,5E+02					0,064	0,063	4,06E-07	1,6E+02	0,0E+00	1,6E+02			0,063	0,061	7,74E-07	1,6E+02	1,6E+02	3,2E+02			0,061	0,061	1,86E-07	1,6E+02	3,2E+02	4,8E+02			0,061	0,060	4,34E-07	1,7E+02	4,8E+02	6,5E+02			0,060	0,059	1,76E-07	1,7E+02	6,5E+02	8,2E+02			0,059	0,057	5,42E-07	1,7E+02	8,2E+02	9,9E+02			0,057	0,057	1,63E-07	1,7E+02	9,9E+02	1,2E+03			0,057	0,055	4,55E-07	1,8E+02	1,2E+03	1,3E+03			0,055	0,055	0,00E+00	0,0E+00	1,3E+03	1,3E+03			0,055	0,055	0,00E+00	0,0E+00	1,3E+03	1,3E+03			0,055	0,054	3,02E-07	1,8E+02	1,3E+03	1,5E+03					0,054	0,075	4,42E+05	1,5E-02	1,5E+03	1,5E+03				4,42E+05	0,0E+00	1,5E+03	1,5E+03				4,42E+05	1,5E-02	1,5E+03	1,5E+03				4,42E+05	0,0E+00	1,5E+03	1,5E+03		1,5E+03
2,338					0,083	0,082	6,77E-07	1,2E+02	0	1,2E+02		0,082	0,081	7,91E-07	1,2E+02	1,2E+02	2,4E+02			0,081	0,082	3,23E-07	1,3E+02	2,4E+02	3,7E+02			0,082	0,080	1,73E-06	1,3E+02	3,7E+02	5,0E+02			0,080	0,080	0,00E+00	0,0E+00	5,0E+02	5,0E+02			0,080	0,080	0,00E+00	0,0E+00	5,0E+02	5,0E+02			0,080	0,080	0,00E+00	0,0E+00	5,0E+02	5,0E+02			0,080	0,080	0,00E+00	0,0E+00	5,0E+02	5,0E+02			0,080	0,080	0,00E+00	0,0E+00	5,0E+02	5,0E+02			0,080	0,080	0,00E+00	0,0E+00	5,0E+02	5,0E+02			0,080	0,079	5,90E-07	1,3E+02	5,0E+02	6,4E+02					0,065	0,064	4,21E-07	1,5E+02	0,0E+00	1,5E+02			0,064	0,062	8,03E-07	1,6E+02	1,5E+02	3,1E+02			0,062	0,062	1,93E-07	1,6E+02	3,1E+02	4,7E+02			0,062	0,061	4,51E-07	1,6E+02	4,7E+02	6,4E+02			0,061	0,060	1,83E-07	1,7E+02	6,4E+02	8,0E+02			0,060	0,059	5,64E-07	1,7E+02	8,0E+02	9,7E+02			0,059	0,058	1,70E-07	1,7E+02	9,7E+02	1,1E+03			0,058	0,057	4,74E-07	1,7E+02	1,1E+03	1,3E+03			0,057	0,057	0,00E+00	0,0E+00	1,3E+03	1,3E+03			0,057	0,057	0,00E+00	0,0E+00	1,3E+03	1,3E+03			0,057	0,056	3,15E-07	1,8E+02	1,3E+03	1,5E+03					0,056	0,076	4,59E+05	1,5E-02	1,5E+03	1,5E+03				4,59E+05	0,0E+00	1,5E+03	1,5E+03				4,59E+05	1,5E-02	1,5E+03	1,5E+03				4,59E+05	0,0E+00	1,5E+03	1,5E+03		1,5E+03
2,252					0,084	0,083	7,02E-07	1,2E+02	0	1,2E+02		0,083	0,082	8,20E-07	1,2E+02	1,2E+02	2,4E+02			0,082	0,084	3,35E-07	1,2E+02	2,4E+02	3,6E+02			0,084	0,081	1,80E-06	1,3E+02	3,6E+02	4,9E+02			0,081	0,081	0,00E+00	0,0E+00	4,9E+02	4,9E+02			0,081	0,081	0,00E+00	0,0E+00	4,9E+02	4,9E+02			0,081	0,081	0,00E+00	0,0E+00	4,9E+02	4,9E+02			0,081	0,081	0,00E+00	0,0E+00	4,9E+02	4,9E+02			0,081	0,081	0,00E+00	0,0E+00	4,9E+02	4,9E+02			0,081	0,081	0,00E+00	0,0E+00	4,9E+02	4,9E+02			0,081	0,080	6,13E-07	1,3E+02	4,9E+02	6,2E+02					0,067	0,066	4,36E-07	1,5E+02	0,0E+00	1,5E+02			0,066	0,064	8,33E-07	1,5E+02	1,5E+02	3,1E+02			0,064	0,063	2,00E-07	1,6E+02	3,1E+02	4,6E+02			0,063	0,062	4,68E-07	1,6E+02	4,6E+02	6,2E+02			0,062	0,061	1,90E-07	1,6E+02	6,2E+02	7,9E+02			0,061	0,060	5,86E-07	1,7E+02	7,9E+02	9,5E+02			0,060	0,059	1,77E-07	1,7E+02	9,5E+02	1,1E+03			0,059	0,058	4,93E-07	1,7E+02	1,1E+03	1,3E+03			0,058	0,058	0,00E+00	0,0E+00	1,3E+03	1,3E+03			0,058	0,058	0,00E+00	0,0E+00	1,3E+03	1,3E+03			0,058	0,057	3,28E-07	1,7E+02	1,3E+03	1,5E+03					0,057	0,078	4,77E+05	1,6E-02	1,5E+03	1,5E+03				4,77E+05	0,0E+00	1,5E+03	1,5E+03				4,77E+05	1,6E-02	1,5E+03	1,5E+03				4,77E+05	0,0E+00	1,5E+03	1,5E+03		1,5E+03
2,165					0,086	0,085	7,25E-07	1,2E+02	0	1,2E+02		0,085	0,083	8,48E-07	1,2E+02	1,2E+02	2,4E+02			0,083	0,085	3,46E-07	1,2E+02	2,4E+02	3,6E+02			0,085	0,083	1,86E-06	1,3E+02	3,6E+02	4,8E+02			0,083	0,082	3,19E-07	1,3E+02	4,8E+02	6,1E+02			0,082	0,082	0,00E+00	0,0E+00	6,1E+02	6,1E+02			0,082	0,082	0,00E+00	0,0E+00	6,1E+02	6,1E+02			0,082	0,082	0,00E+00	0,0E+00	6,1E+02	6,1E+02			0,082	0,082	0,00E+00	0,0E+00	6,1E+02	6,1E+02			0,082	0,082	0,00E+00	0,0E+00	6,1E+02	6,1E+02			0,082	0,081	6,27E-07	1,3E+02	6,1E+02	7,4E+02					0,068	0,067	4,53E-07	1,5E+02	0,0E+00	1,5E+02			0,067	0,065	8,65E-07	1,5E+02	1,5E+02	3,0E+02			0,065	0,064	2,08E-07	1,5E+02	3,0E+02	4,6E+02			0,064	0,063	4,87E-07	1,6E+02	4,6E+02	6,1E+02			0,063	0,063	1,97E-07	1,6E+02	6,1E+02	7,7E+02			0,063	0,061	6,11E-07	1,6E+02	7,7E+02	9,3E+02			0,061	0,060	1,84E-07	1,6E+02	9,3E+02	1,1E+03			0,060	0,059	5,14E-07	1,7E+02	1,1E+03	1,3E+03			0,059	0,059	0,00E+00	0,0E+00	1,3E+03	1,3E+03			0,059	0,059	0,00E+00	0,0E+00	1,3E+03	1,3E+03			0,059	0,058	3,43E-07	1,7E+02	1,3E+03	1,4E+03					0,058	0,079	4,95E+05	1,7E-02	1,4E+03	1,4E+03				4,95E+05	0,0E+00	1,4E+03	1,4E+03				4,95E+05	1,7E-02	1,4E+03	1,4E+03				4,95E+05	0,0E+00	1,4E+03	1,4E+03		1,4E+03
2,079					0,087	0,086	7,50E-07	1,2E+02	0	1,2E+02		0,086	0,085	8,78E-07	1,2E+02	1,2E+02	2,3E+02			0,085	0,087	3,59E-07	1,2E+02	2,3E+02	3,5E+02			0,087	0,084	1,93E-06	1,2E+02	3,5E+02	4,8E+02			0,084	0,084	3,31E-07	1,3E+02	4,8E+02	6,0E+02			0,084	0,084	0,00E+00	0,0E+00	6,0E+02	6,0E+02			0,084	0,084	0,00E+00	0,0E+00	6,0E+02	6,0E+02			0,084	0,084	0,00E+00	0,0E+00	6,0E+02	6,0E+02			0,084	0,084	0,00E+00	0,0E+00	6,0E+02	6,0E+02			0,084	0,084	0,00E+00	0,0E+00	6,0E+02	6,0E+02			0,084	0,083	6,50E-07	1,3E+02	6,0E+02	7,3E+02					0,069	0,068	4,68E-07	1,5E+02	0,0E+00	1,5E+02			0,068	0,066	8,96E-07	1,5E+02	1,5E+02	3,0E+02			0,066	0,065	2,16E-07	1,5E+02	3,0E+02	4,5E+02			0,065	0,064	5,04E-07	1,5E+02	4,5E+02	6,0E+02			0,064	0,064	2,05E-07	1,6E+02	6,0E+02	7,6E+02			0,064	0,062	6,34E-07	1,6E+02	7,6E+02	9,2E+02			0,062	0,062	1,91E-07	1,6E+02	9,2E+02	1,1E+03			0,062	0,060	5,34E-07	1,6E+02	1,1E+03	1,2E+03			0,060	0,060	0,00E+00	0,0E+00	1,2E+03	1,2E+03			0,060	0,060	0,00E+00	0,0E+00	1,2E+03	1,2E+03			0,060	0,059	3,56E-07	1,7E+02	1,2E+03	1,4E+03					0,059	0,080	5,13E+05	1,8E-02	1,4E+03	1,4E+03				5,13E+05	0,0E+00	1,4E+03	1,4E+03				5,13E+05	1,8E-02	1,4E+03	1,4E+03				5,13E+05	0,0E+00	1,4E+03	1,4E+03		1,4E+03
1,992					0,080	0,079	6,29E-07	1,3E+02	0	1,3E+02		0,079	0,078	7,34E-07	1,3E+02	1,3E+02	2,5E+02			0,078	0,079	2,99E-07	1,3E+02	2,5E+02	3,9E+02			0,079	0,077	1,60E-06	1,4E+02	3,9E+02	5,2E+02			0,077	0,076	2,74E-07	1,4E+02	5,2E+02	6,6E+02			0,076	0,075	6,43E-07	1,4E+02	6,6E+02	8,0E+02			0,075	0,075	0,00E+00	0,0E+00	8,0E+02	8,0E+02			0,075	0,075	0,00E+00	0,0E+00	8,0E+02	8,0E+02			0,075	0,075	0,00E+00	0,0E+00	8,0E+02	8,0E+02			0,075	0,075	0,00E+00	0,0E+00	8,0E+02	8,0E+02			0,075	0,074	5,20E-07	1,4E+02	8,0E+02	9,5E+02					0,079	0,078	6,15E-07	1,3E+02	0,0E+00	1,3E+02			0,078	0,076	1,18E-06	1,3E+02	1,3E+02	2,6E+02			0,076	0,075	2,86E-07	1,3E+02	2,6E+02	3,9E+02			0,075	0,074	6,71E-07	1,3E+02	3,9E+02	5,2E+02			0,074	0,074	2,73E-07	1,4E+02	5,2E+02	6,6E+02			0,074	0,072	8,50E-07	1,4E+02	6,6E+02	8,0E+02			0,072	0,072	2,58E-07	1,4E+02	8,0E+02	9,4E+02			0,072	0,070	7,23E-07	1,4E+02	9,4E+02	1,1E+03			0,070	0,070	0,00E+00	0,0E+00	1,1E+03	1,1E+03			0,070	0,070	0,00E+00	0,0E+00	1,1E+03	1,1E+03			0,070	0,069	4,85E-07	1,4E+02	1,1E+03	1,2E+03					0,069	0,072	6,02E+05	2,4E-02	1,2E+03	1,2E+03				6,02E+05	0,0E+00	1,2E+03	1,2E+03				6,02E+05	2,4E-02	1,2E+03	1,2E+03				6,02E+05	0,0E+00	1,2E+03	1,2E+03		1,2E+03
1,905					0,081	0,080	6,50E-07	1,2E+02	0	1,2E+02		0,080	0,079	7,59E-07	1,3E+02	1,2E+02	2,5E+02			0,079	0,081	3,09E-07	1,3E+02	2,5E+02	3,8E+02			0,081	0,078	1,66E-06	1,3E+02	3,8E+02	5,1E+02			0,078	0,078	2,84E-07	1,4E+02	5,1E+02	6,5E+02			0,078	0,077	6,66E-07	1,4E+02	6,5E+02	7,9E+02			0,077	0,077	0,00E+00	0,0E+00	7,9E+02	7,9E+02			0,077	0,077	0,00E+00	0,0E+00	7,9E+02	7,9E+02			0,077	0,077	0,00E+00	0,0E+00	7,9E+02	7,9E+02			0,077	0,077	0,00E+00	0,0E+00	7,9E+02	7,9E+02			0,077	0,076	5,39E-07	1,4E+02	7,9E+02	9,3E+02					0,080	0,079	6,35E-07	1,3E+02	0,0E+00	1,3E+02			0,079	0,077	1,22E-06	1,3E+02	1,3E+02	2,5E+02			0,077	0,077	2,96E-07	1,3E+02	2,5E+02	3,8E+02			0,077	0,076	6,95E-07	1,3E+02	3,8E+02	5,1E+02			0,076	0,075	2,83E-07	1,3E+02	5,1E+02	6,5E+02			0,075	0,073	8,81E-07	1,3E+02	6,5E+02	7,8E+02			0,073	0,073	2,68E-07	1,4E+02	7,8E+02	9,2E+02			0,073	0,071	7,50E-07	1,4E+02	9,2E+02	1,1E+03			0,071	0,071	0,00E+00	0,0E+00	1,1E+03	1,1E+03			0,071	0,071	0,00E+00	0,0E+00	1,1E+03	1,1E+03			0,071	0,070	5,04E-07	1,4E+02	1,1E+03	1,2E+03					0,070	0,073	6,23E+05	2,5E-02	1,2E+03	1,2E+03				6,23E+05	0,0E+00	1,2E+03	1,2E+03				6,23E+05	2,5E-02	1,2E+03	1,2E+03				6,23E+05	0,0E+00	1,2E+03	1,2E+03		1,2E+03
1,819					0,082	0,081	6,71E-07	1,2E+02	0	1,2E+02		0,082	0,081	7,84E-07	1,3E+02	1,2E+02	2,5E+02			0,081	0,082	3,20E-07	1,3E+02	2,5E+02	3,7E+02			0,082	0,080	1,72E-06	1,3E+02	3,7E+02	5,1E+02			0,080	0,079	2,94E-07	1,4E+02	5,1E+02	6,4E+02			0,079	0,078	6,90E-07	1,4E+02	6,4E+02	7,8E+02			0,078	0,078	0,00E+00	0,0E+00	7,8E+02	7,8E+02			0,078	0,078	0,00E+00	0,0E+00	7,8E+02	7,8E+02			0,078	0,078	0,00E+00	0,0E+00	7,8E+02	7,8E+02			0,078	0,078	0,00E+00	0,0E+00	7,8E+02	7,8E+02			0,078	0,077	5,58E-07	1,4E+02	7,8E+02	9,2E+02					0,082	0,081	6,56E-07	1,2E+02	0,0E+00	1,2E+02			0,081	0,079	1,26E-06	1,3E+02	1,2E+02	2,5E+02			0,079	0,078	3,06E-07	1,3E+02	2,5E+02	3,8E+02			0,078	0,077	7,19E-07	1,3E+02	3,8E+02	5,1E+02			0,077	0,076	2,93E-07	1,3E+02	5,1E+02	6,4E+02			0,076	0,075	9,12E-07	1,3E+02	6,4E+02	7,7E+02			0,075	0,074	2,77E-07	1,3E+02	7,7E+02	9,0E+02			0,074	0,073	7,78E-07	1,4E+02	9,0E+02	1,0E+03			0,073	0,073	0,00E+00	0,0E+00	1,0E+03	1,0E+03			0,073	0,073	0,00E+00	0,0E+00	1,0E+03	1,0E+03			0,073	0,072	5,22E-07	1,4E+02	1,0E+03	1,2E+03					0,072	0,074	6,45E+05	2,6E-02	1,2E+03	1,2E+03				6,45E+05	0,0E+00	1,2E+03	1,2E+03				6,45E+05	2,6E-02	1,2E+03	1,2E+03				6,45E+05	0,0E+00	1,2E+03	1,2E+03		1,2E+03
1,732					0,084	0,083	6,93E-07	1,2E+02	0	1,2E+02		0,084	0,083	8,10E-07	1,2E+02	1,2E+02	2,4E+02			0,083	0,083	3,30E-07	1,3E+02	2,4E+02	3,7E+02			0,083	0,081	1,78E-06	1,3E+02	3,7E+02	5,0E+02			0,081	0,080	3,04E-07	1,3E+02	5,0E+02	6,3E+02			0,080	0,079	7,14E-07	1,3E+02	6,3E+02	7,6E+02			0,079	0,079	0,00E+00	0,0E+00	7,6E+02	7,6E+02			0,079	0,079	0,00E+00	0,0E+00	7,6E+02	7,6E+02			0,079	0,079	0,00E+00	0,0E+00	7,6E+02	7,6E+02			0,079	0,079	0,00E+00	0,0E+00	7,6E+02	7,6E+02			0,079	0,078	5,78E-07	1,4E+02	7,6E+02	9,0E+02					0,083	0,082	6,77E-07	1,2E+02	0,0E+00	1,2E+02			0,082	0,080	1,31E-06	1,2E+02	1,2E+02	2,5E+02			0,080	0,079	3,16E-07	1,3E+02	2,5E+02	3,7E+02			0,079	0,078	7,43E-07	1,3E+02	3,7E+02	5,0E+02			0,078	0,078	3,03E-07	1,3E+02	5,0E+02	6,3E+02			0,078	0,076	9,44E-07	1,3E+02	6,3E+02	7,6E+02			0,076	0,076	2,87E-07	1,3E+02	7,6E+02	8,9E+02			0,076	0,074	8,05E-07	1,3E+02	8,9E+02	1,0E+03			0,074	0,074	0,00E+00	0,0E+00	1,0E+03	1,0E+03			0,074	0,074	0,00E+00	0,0E+00	1,0E+03	1,0E+03			0,074	0,073	5,41E-07	1,4E+02	1,0E+03	1,2E+03					0,073	0,076	6,67E+05	2,7E-02	1,2E+03	1,2E+03				6,67E+05	0,0E+00	1,2E+03	1,2E+03				6,67E+05	2,7E-02	1,2E+03	1,2E+03				6,67E+05	0,0E+00	1,2E+03	1,2E+03		1,2E+03
1,646					0,085	0,084	7,10E-07	1,2E+02	0	1,2E+02		0,085	0,084	8,30E-07	1,2E+02	1,2E+02	2,4E+02			0,084	0,084	3,39E-07	1,2E+02	2,4E+02	3,6E+02			0,084	0,082	1,82E-06	1,3E+02	3,6E+02	4,9E+02			0,082	0,081	3,12E-07	1,3E+02	4,9E+02	6,2E+02			0,081	0,080	7,33E-07	1,3E+02	6,2E+02	7,6E+02			0,080	0,080	0,00E+00	0,0E+00	7,6E+02	7,6E+02			0,080	0,080	0,00E+00	0,0E+00	7,6E+02	7,6E+02			0,080	0,080	0,00E+00	0,0E+00	7,6E+02	7,6E+02			0,080	0,080	0,00E+00	0,0E+00	7,6E+02	7,6E+02			0,080	0,079	5,94E-07	1,3E+02	7,6E+02	8,9E+02					0,083	0,082	6,83E-07	1,2E+02	0,0E+00	1,2E+02			0,082	0,080	1,32E-06	1,2E+02	1,2E+02	2,4E+02			0,080	0,080	3,19E-07	1,3E+02	2,4E+02	3,7E+02			0,080	0,078	7,50E-07	1,3E+02	3,7E+02	5,0E+02			0,078	0,078	3,06E-07	1,3E+02	5,0E+02	6,2E+02			0,078	0,076	9,52E-07	1,3E+02	6,2E+02	7,5E+02			0,076	0,076	2,90E-07	1,3E+02	7,5E+02	8,8E+02			0,076	0,074	8,13E-07	1,3E+02	8,8E+02	1,0E+03			0,074	0,072	1,08E-06	1,4E+02	1,0E+03	1,2E+03			0,072	0,072	0,00E+00	0,0E+00	1,2E+03	1,2E+03			0,072	0,071	5,17E-07	1,4E+02	1,2E+03	1,3E+03					0,071	0,077	6,81E+05	2,5E-02	1,3E+03	1,3E+03				6,81E+05	0,0E+00	1,3E+03	1,3E+03				6,81E+05	2,5E-02	1,3E+03	1,3E+03				6,81E+05	0,0E+00	1,3E+03	1,3E+03		1,3E+03
1,559					0,085	0,084	7,15E-07	1,2E+02	0	1,2E+02		0,085	0,084	8,36E-07	1,2E+02	1,2E+02	2,4E+02			0,084	0,085	3,41E-07	1,2E+02	2,4E+02	3,6E+02			0,085	0,082	1,83E-06	1,3E+02	3,6E+02	4,9E+02			0,082	0,082	3,14E-07	1,3E+02	4,9E+02	6,2E+02			0,082	0,081	7,38E-07	1,3E+02	6,2E+02	7,5E+02			0,081	0,081	0,00E+00	0,0E+00	7,5E+02	7,5E+02			0,081	0,081	0,00E+00	0,0E+00	7,5E+02	7,5E+02			0,081	0,081	0,00E+00	0,0E+00	7,5E+02	7,5E+02			0,081	0,081	0,00E+00	0,0E+00	7,5E+02	7,5E+02			0,081	0,080	5,98E-07	1,3E+02	7,5E+02	8,9E+02					0,083	0,082	6,88E-07	1,2E+02	0,0E+00	1,2E+02			0,082	0,080	1,33E-06	1,2E+02	1,2E+02	2,4E+02			0,080	0,080	3,21E-07	1,2E+02	2,4E+02	3,7E+02			0,080	0,079	7,55E-07	1,3E+02	3,7E+02	4,9E+02			0,079	0,078	3,08E-07	1,3E+02	4,9E+02	6,2E+02			0,078	0,077	9,59E-07	1,3E+02	6,2E+02	7,5E+02			0,077	0,076	2,92E-07	1,3E+02	7,5E+02	8,8E+02			0,076	0,075	8,19E-07	1,3E+02	8,8E+02	1,0E+03			0,075	0,073	1,09E-06	1,4E+02	1,0E+03	1,1E+03			0,073	0,073	0,00E+00	0,0E+00	1,1E+03	1,1E+03			0,073	0,072	5,21E-07	1,4E+02	1,1E+03	1,3E+03					0,072	0,077	6,86E+05	2,6E-02	1,3E+03	1,3E+03				6,86E+05	0,0E+00	1,3E+03	1,3E+03				6,86E+05	2,6E-02	1,3E+03	1,3E+03				6,86E+05	0,0E+00	1,3E+03	1,3E+03		1,3E+03
1,472					0,089	0,088	7,81E-07	1,1E+02	0	1,1E+02		0,089	0,088	9,14E-07	1,2E+02	1,1E+02	2,3E+02			0,088	0,088	3,74E-07	1,2E+02	2,3E+02	3,5E+02			0,088	0,086	2,01E-06	1,2E+02	3,5E+02	4,7E+02			0,086	0,086	3,46E-07	1,2E+02	4,7E+02	5,9E+02			0,086	0,084	8,13E-07	1,3E+02	5,9E+02	7,2E+02			0,084	0,084	0,00E+00	0,0E+00	7,2E+02	7,2E+02			0,084	0,084	0,00E+00	0,0E+00	7,2E+02	7,2E+02			0,084	0,084	0,00E+00	0,0E+00	7,2E+02	7,2E+02			0,084	0,084	0,00E+00	0,0E+00	7,2E+02	7,2E+02			0,084	0,083	6,59E-07	1,3E+02	7,2E+02	8,5E+02					0,080	0,079	6,34E-07	1,3E+02	0,0E+00	1,3E+02			0,079	0,077	1,22E-06	1,3E+02	1,3E+02	2,5E+02			0,077	0,077	2,96E-07	1,3E+02	2,5E+02	3,8E+02			0,077	0,075	6,94E-07	1,3E+02	3,8E+02	5,2E+02			0,075	0,075	2,83E-07	1,3E+02	5,2E+02	6,5E+02			0,075	0,073	8,80E-07	1,3E+02	6,5E+02	7,8E+02			0,073	0,073	2,67E-07	1,4E+02	7,8E+02	9,2E+02			0,073	0,071	7,49E-07	1,4E+02	9,2E+02	1,1E+03			0,071	0,069	9,92E-07	1,4E+02	1,1E+03	1,2E+03			0,069	0,068	7,90E-07	1,5E+02	1,2E+03	1,3E+03			0,068	0,067	4,52E-07	1,5E+02	1,3E+03	1,5E+03					0,067	0,081	7,19E+05	2,2E-02	1,5E+03	1,5E+03				7,19E+05	0,0E+00	1,5E+03	1,5E+03				7,19E+05	2,2E-02	1,5E+03	1,5E+03				7,19E+05	0,0E+00	1,5E+03	1,5E+03		1,5E+03
1,386					0,089	0,088	7,87E-07	1,1E+02	0	1,1E+02		0,089	0,088	9,21E-07	1,2E+02	1,1E+02	2,3E+02			0,088	0,089	3,76E-07	1,2E+02	2,3E+02	3,5E+02			0,089	0,086	2,03E-06	1,2E+02	3,5E+02	4,7E+02			0,086	0,086	3,48E-07	1,2E+02	4,7E+02	5,9E+02			0,086	0,085	8,19E-07	1,3E+02	5,9E+02	7,2E+02			0,085	0,085	0,00E+00	0,0E+00	7,2E+02	7,2E+02			0,085	0,085	0,00E+00	0,0E+00	7,2E+02	7,2E+02			0,085	0,085	0,00E+00	0,0E+00	7,2E+02	7,2E+02			0,085	0,085	0,00E+00	0,0E+00	7,2E+02	7,2E+02			0,085	0,084	6,64E-07	1,3E+02	7,2E+02	8,4E+02					0,080	0,079	6,39E-07	1,3E+02	0,0E+00	1,3E+02			0,079	0,077	1,23E-06	1,3E+02	1,3E+02	2,5E+02			0,077	0,077	2,98E-07	1,3E+02	2,5E+02	3,8E+02			0,077	0,076	6,99E-07	1,3E+02	3,8E+02	5,1E+02			0,076	0,075	2,85E-07	1,3E+02	5,1E+02	6,5E+02			0,075	0,074	8,86E-07	1,3E+02	6,5E+02	7,8E+02			0,074	0,073	2,69E-07	1,4E+02	7,8E+02	9,2E+02			0,073	0,072	7,55E-07	1,4E+02	9,2E+02	1,1E+03			0,072	0,070	9,99E-07	1,4E+02	1,1E+03	1,2E+03			0,070	0,068	7,96E-07	1,5E+02	1,2E+03	1,3E+03			0,068	0,067	4,56E-07	1,5E+02	1,3E+03	1,5E+03					0,067	0,081	7,24E+05	2,2E-02	1,5E+03	1,5E+03				7,24E+05	0,0E+00	1,5E+03	1,5E+03				7,24E+05	2,2E-02	1,5E+03	1,5E+03				7,24E+05	0,0E+00	1,5E+03	1,5E+03		1,5E+03
1,299					0,090	0,089	7,92E-07	1,1E+02	0	1,1E+02		0,090	0,088	9,27E-07	1,2E+02	1,1E+02	2,3E+02			0,088	0,089	3,79E-07	1,2E+02	2,3E+02	3,4E+02			0,089	0,087	2,04E-06	1,2E+02	3,4E+02	4,6E+02			0,087	0,086	3,51E-07	1,2E+02	4,6E+02	5,9E+02			0,086	0,085	8,25E-07	1,2E+02	5,9E+02	7,1E+02			0,085	0,085	0,00E+00	0,0E+00	7,1E+02	7,1E+02			0,085	0,085	0,00E+00	0,0E+00	7,1E+02	7,1E+02			0,085	0,085	0,00E+00	0,0E+00	7,1E+02	7,1E+02			0,085	0,085	0,00E+00	0,0E+00	7,1E+02	7,1E+02			0,085	0,084	6,69E-07	1,3E+02	7,1E+02	8,4E+02					0,081	0,080	6,43E-07	1,2E+02	0,0E+00	1,2E+02			0,080	0,078	1,24E-06	1,3E+02	1,2E+02	2,5E+02			0,078	0,077	3,00E-07	1,3E+02	2,5E+02	3,8E+02			0,077	0,076	7,04E-07	1,3E+02	3,8E+02	5,1E+02			0,076	0,075	2,87E-07	1,3E+02	5,1E+02	6,4E+02			0,075	0,074	8,93E-07	1,3E+02	6,4E+02	7,8E+02			0,074	0,073	2,71E-07	1,4E+02	7,8E+02	9,1E+02			0,073	0,072	7,60E-07	1,4E+02	9,1E+02	1,1E+03			0,072	0,070	1,01E-06	1,4E+02	1,1E+03	1,2E+03			0,070	0,068	8,02E-07	1,4E+02	1,2E+03	1,3E+03			0,068	0,067	4,59E-07	1,5E+02	1,3E+03	1,5E+03					0,067	0,081	7,29E+05	2,3E-02	1,5E+03	1,5E+03				7,29E+05	0,0E+00	1,5E+03	1,5E+03				7,29E+05	2,3E-02	1,5E+03	1,5E+03				7,29E+05	0,0E+00	1,5E+03	1,5E+03		1,5E+03
1,213					0,090	0,089	7,98E-07	1,1E+02	0	1,1E+02		0,090	0,089	9,34E-07	1,1E+02	1,1E+02	2,3E+02			0,089	0,089	3,82E-07	1,2E+02	2,3E+02	3,4E+02			0,089	0,087	2,06E-06	1,2E+02	3,4E+02	4,6E+02			0,087	0,087	3,53E-07	1,2E+02	4,6E+02	5,9E+02			0,087	0,085	8,31E-07	1,2E+02	5,9E+02	7,1E+02			0,085	0,085	0,00E+00	0,0E+00	7,1E+02	7,1E+02			0,085	0,085	0,00E+00	0,0E+00	7,1E+02	7,1E+02			0,085	0,085	0,00E+00	0,0E+00	7,1E+02	7,1E+02			0,085	0,085	0,00E+00	0,0E+00	7,1E+02	7,1E+02			0,085	0,084	6,74E-07	1,3E+02	7,1E+02	8,4E+02					0,081	0,080	6,47E-07	1,2E+02	0,0E+00	1,2E+02			0,080	0,078	1,25E-06	1,3E+02	1,2E+02	2,5E+02			0,078	0,077	3,02E-07	1,3E+02	2,5E+02	3,8E+02			0,077	0,076	7,09E-07	1,3E+02	3,8E+02	5,1E+02			0,076	0,076	2,89E-07	1,3E+02	5,1E+02	6,4E+02			0,076	0,074	8,99E-07	1,3E+02	6,4E+02	7,7E+02			0,074	0,074	2,73E-07	1,4E+02	7,7E+02	9,1E+02			0,074	0,072	7,66E-07	1,4E+02	9,1E+02	1,0E+03			0,072	0,070	1,01E-06	1,4E+02	1,0E+03	1,2E+03			0,070	0,069	8,09E-07	1,4E+02	1,2E+03	1,3E+03			0,069	0,068	4,63E-07	1,5E+02	1,3E+03	1,5E+03					0,068	0,082	7,34E+05	2,3E-02	1,5E+03	1,5E+03				7,34E+05	0,0E+00	1,5E+03	1,5E+03				7,34E+05	2,3E-02	1,5E+03	1,5E+03				7,34E+05	0,0E+00	1,5E+03	1,5E+03		1,5E+03
1,126					0,090	0,089	8,03E-07	1,1E+02	0	1,1E+02		0,090	0,089	9,40E-07	1,1E+02	1,1E+02	2,3E+02			0,089	0,090	3,84E-07	1,2E+02	2,3E+02	3,4E+02			0,090	0,087	2,07E-06	1,2E+02	3,4E+02	4,6E+02			0,087	0,087	3,56E-07	1,2E+02	4,6E+02	5,8E+02			0,087	0,086	8,37E-07	1,2E+02	5,8E+02	7,1E+02			0,086	0,086	0,00E+00	0,0E+00	7,1E+02	7,1E+02			0,086	0,086	0,00E+00	0,0E+00	7,1E+02	7,1E+02			0,086	0,086	0,00E+00	0,0E+00	7,1E+02	7,1E+02			0,086	0,086	0,00E+00	0,0E+00	7,1E+02	7,1E+02			0,086	0,085	6,79E-07	1,3E+02	7,1E+02	8,3E+02					0,081	0,080	6,52E-07	1,2E+02	0,0E+00	1,2E+02			0,080	0,078	1,26E-06	1,3E+02	1,2E+02	2,5E+02			0,078	0,078	3,04E-07	1,3E+02	2,5E+02	3,8E+02			0,078	0,077	7,14E-07	1,3E+02	3,8E+02	5,1E+02			0,077	0,076	2,91E-07	1,3E+02	5,1E+02	6,4E+02			0,076	0,074	9,06E-07	1,3E+02	6,4E+02	7,7E+02			0,074	0,074	2,75E-07	1,3E+02	7,7E+02	9,1E+02			0,074	0,072	7,72E-07	1,4E+02	9,1E+02	1,0E+03			0,072	0,070	1,02E-06	1,4E+02	1,0E+03	1,2E+03			0,070	0,069	8,15E-07	1,4E+02	1,2E+03	1,3E+03			0,069	0,068	4,67E-07	1,5E+02	1,3E+03	1,5E+03					0,068	0,082	7,39E+05	2,3E-02	1,5E+03	1,5E+03				7,39E+05	0,0E+00	1,5E+03	1,5E+03				7,39E+05	2,3E-02	1,5E+03	1,5E+03				7,39E+05	0,0E+00	1,5E+03	1,5E+03		1,5E+03
1,039					0,090	0,089	8,08E-07	1,1E+02	0	1,1E+02		0,090	0,089	9,47E-07	1,1E+02	1,1E+02	2,3E+02			0,089	0,090	3,87E-07	1,2E+02	2,3E+02	3,4E+02			0,090	0,088	2,09E-06	1,2E+02	3,4E+02	4,6E+02			0,088	0,087	3,58E-07	1,2E+02	4,6E+02	5,8E+02			0,087	0,086	8,43E-07	1,2E+02	5,8E+02	7,1E+02			0,086	0,086	0,00E+00	0,0E+00	7,1E+02	7,1E+02			0,086	0,086	0,00E+00	0,0E+00	7,1E+02	7,1E+02			0,086	0,086	0,00E+00	0,0E+00	7,1E+02	7,1E+02			0,086	0,086	0,00E+00	0,0E+00	7,1E+02	7,1E+02			0,086	0,085	6,84E-07	1,2E+02	7,1E+02	8,3E+02					0,081	0,080	6,56E-07	1,2E+02	0,0E+00	1,2E+02			0,080	0,078	1,26E-06	1,3E+02	1,2E+02	2,5E+02			0,078	0,078	3,06E-07	1,3E+02	2,5E+02	3,8E+02			0,078	0,077	7,19E-07	1,3E+02	3,8E+02	5,1E+02			0,077	0,076	2,93E-07	1,3E+02	5,1E+02	6,4E+02			0,076	0,075	9,12E-07	1,3E+02	6,4E+02	7,7E+02			0,075	0,074	2,77E-07	1,3E+02	7,7E+02	9,0E+02			0,074	0,073	7,78E-07	1,4E+02	9,0E+02	1,0E+03			0,073	0,071	1,03E-06	1,4E+02	1,0E+03	1,2E+03			0,071	0,069	8,21E-07	1,4E+02	1,2E+03	1,3E+03			0,069	0,068	4,70E-07	1,5E+02	1,3E+03	1,5E+03					0,068	0,082	7,45E+05	2,3E-02	1,5E+03	1,5E+03				7,45E+05	0,0E+00	1,5E+03	1,5E+03				7,45E+05	2,3E-02	1,5E+03	1,5E+03				7,45E+05	0,0E+00	1,5E+03	1,5E+03		1,5E+03
0,953					0,091	0,090	8,14E-07	1,1E+02	0	1,1E+02		0,091	0,090	9,53E-07	1,1E+02	1,1E+02	2,2E+02			0,090	0,090	3,90E-07	1,2E+02	2,2E+02	3,4E+02			0,090	0,088	2,10E-06	1,2E+02	3,4E+02	4,6E+02			0,088	0,087	3,61E-07	1,2E+02	4,6E+02	5,8E+02			0,087	0,086	8,49E-07	1,2E+02	5,8E+02	7,0E+02			0,086	0,086	0,00E+00	0,0E+00	7,0E+02	7,0E+02			0,086	0,086	0,00E+00	0,0E+00	7,0E+02	7,0E+02			0,086	0,086	0,00E+00	0,0E+00	7,0E+02	7,0E+02			0,086	0,086	0,00E+00	0,0E+00	7,0E+02	7,0E+02			0,086	0,085	6,89E-07	1,2E+02	7,0E+02	8,3E+02					0,082	0,081	6,60E-07	1,2E+02	0,0E+00	1,2E+02			0,081	0,079	1,27E-06	1,3E+02	1,2E+02	2,5E+02			0,079	0,078	3,08E-07	1,3E+02	2,5E+02	3,8E+02			0,078	0,077	7,24E-07	1,3E+02	3,8E+02	5,0E+02			0,077	0,077	2,95E-07	1,3E+02	5,0E+02	6,3E+02			0,077	0,075	9,19E-07	1,3E+02	6,3E+02	7,7E+02			0,075	0,074	2,79E-07	1,3E+02	7,7E+02	9,0E+02			0,074	0,073	7,83E-07	1,4E+02	9,0E+02	1,0E+03			0,073	0,071	1,04E-06	1,4E+02	1,0E+03	1,2E+03			0,071	0,069	8,28E-07	1,4E+02	1,2E+03	1,3E+03			0,069	0,068	4,74E-07	1,5E+02	1,3E+03	1,5E+03					0,068	0,083	7,50E+05	2,3E-02	1,5E+03	1,5E+03				7,50E+05	0,0E+00	1,5E+03	1,5E+03				7,50E+05	2,3E-02	1,5E+03	1,5E+03				7,50E+05	0,0E+00	1,5E+03	1,5E+03		1,5E+03
0,866					0,091	0,090	8,18E-07	1,1E+02	0	1,1E+02		0,091	0,090	9,58E-07	1,1E+02	1,1E+02	2,2E+02			0,090	0,090	3,91E-07	1,2E+02	2,2E+02	3,4E+02			0,090	0,088	2,11E-06	1,2E+02	3,4E+02	4,6E+02			0,088	0,088	3,63E-07	1,2E+02	4,6E+02	5,8E+02			0,088	0,086	8,53E-07	1,2E+02	5,8E+02	7,0E+02			0,086	0,086	3,48E-07	1,2E+02	7,0E+02	8,2E+02			0,086	0,086	0,00E+00	0,0E+00	8,2E+02	8,2E+02			0,086	0,086	0,00E+00	0,0E+00	8,2E+02	8,2E+02			0,086	0,086	0,00E+00	0,0E+00	8,2E+02	8,2E+02			0,086	0,085	6,84E-07	1,2E+02	8,2E+02	9,5E+02					0,082	0,081	6,66E-07	1,2E+02	0,0E+00	1,2E+02			0,081	0,079	1,28E-06	1,2E+02	1,2E+02	2,5E+02			0,079	0,079	3,11E-07	1,3E+02	2,5E+02	3,7E+02			0,079	0,077	7,31E-07	1,3E+02	3,7E+02	5,0E+02			0,077	0,077	2,98E-07	1,3E+02	5,0E+02	6,3E+02			0,077	0,075	9,27E-07	1,3E+02	6,3E+02	7,6E+02			0,075	0,075	2,82E-07	1,3E+02	7,6E+02	9,0E+02			0,075	0,073	7,91E-07	1,3E+02	9,0E+02	1,0E+03			0,073	0,071	1,05E-06	1,4E+02	1,0E+03	1,2E+03			0,071	0,070	8,36E-07	1,4E+02	1,2E+03	1,3E+03			0,070	0,069	4,79E-07	1,4E+02	1,3E+03	1,5E+03					0,069	0,082	7,56E+05	2,4E-02	1,5E+03	1,5E+03				7,56E+05	0,0E+00	1,5E+03	1,5E+03				7,56E+05	2,4E-02	1,5E+03	1,5E+03				7,56E+05	0,0E+00	1,5E+03	1,5E+03		1,5E+03
0,779					0,088	0,087	7,72E-07	1,1E+02	0	1,1E+02		0,088	0,087	9,03E-07	1,2E+02	1,1E+02	2,3E+02			0,087	0,088	3,69E-07	1,2E+02	2,3E+02	3,5E+02			0,088	0,086	1,99E-06	1,2E+02	3,5E+02	4,7E+02			0,086	0,085	3,41E-07	1,2E+02	4,7E+02	6,0E+02			0,085	0,084	8,02E-07	1,3E+02	6,0E+02	7,2E+02			0,084	0,083	3,27E-07	1,3E+02	7,2E+02	8,5E+02			0,083	0,082	7,69E-07	1,3E+02	8,5E+02	9,8E+02			0,082	0,082	0,00E+00	0,0E+00	9,8E+02	9,8E+02			0,082	0,082	0,00E+00	0,0E+00	9,8E+02	9,8E+02			0,082	0,081	6,24E-07	1,3E+02	9,8E+02	1,1E+03					0,085	0,084	7,18E-07	1,2E+02	0,0E+00	1,2E+02			0,084	0,082	1,39E-06	1,2E+02	1,2E+02	2,4E+02			0,082	0,082	3,36E-07	1,2E+02	2,4E+02	3,6E+02			0,082	0,081	7,90E-07	1,2E+02	3,6E+02	4,8E+02			0,081	0,080	3,23E-07	1,2E+02	4,8E+02	6,1E+02			0,080	0,078	1,01E-06	1,3E+02	6,1E+02	7,3E+02			0,078	0,078	3,06E-07	1,3E+02	7,3E+02	8,6E+02			0,078	0,077	8,59E-07	1,3E+02	8,6E+02	9,9E+02			0,077	0,075	1,14E-06	1,3E+02	9,9E+02	1,1E+03			0,075	0,073	9,12E-07	1,4E+02	1,1E+03	1,3E+03			0,073	0,072	5,23E-07	1,4E+02	1,3E+03	1,4E+03					0,072	0,078	7,91E+05	2,6E-02	1,4E+03	1,4E+03				7,91E+05	2,6E-02	1,4E+03	1,4E+03				7,91E+05	2,6E-02	1,4E+03	1,4E+03				7,91E+05	0,0E+00	1,4E+03	1,4E+03		1,4E+03
0,693					0,089	0,088	7,76E-07	1,1E+02	0	1,1E+02		0,089	0,087	9,08E-07	1,2E+02	1,1E+02	2,3E+02			0,087	0,088	3,71E-07	1,2E+02	2,3E+02	3,5E+02			0,088	0,086	2,00E-06	1,2E+02	3,5E+02	4,7E+02			0,086	0,085	3,43E-07	1,2E+02	4,7E+02	5,9E+02			0,085	0,084	8,07E-07	1,3E+02	5,9E+02	7,2E+02			0,084	0,084	3,29E-07	1,3E+02	7,2E+02	8,5E+02			0,084	0,082	7,73E-07	1,3E+02	8,5E+02	9,8E+02			0,082	0,082	3,15E-07	1,3E+02	9,8E+02	1,1E+03			0,082	0,082	0,00E+00	0,0E+00	1,1E+03	1,1E+03			0,082	0,081	6,19E-07	1,3E+02	1,1E+03	1,2E+03					0,086	0,085	7,25E-07	1,2E+02	0,0E+00	1,2E+02			0,085	0,083	1,40E-06	1,2E+02	1,2E+02	2,4E+02			0,083	0,082	3,39E-07	1,2E+02	2,4E+02	3,6E+02			0,082	0,081	7,97E-07	1,2E+02	3,6E+02	4,8E+02			0,081	0,080	3,25E-07	1,2E+02	4,8E+02	6,1E+02			0,080	0,079	1,01E-06	1,3E+02	6,1E+02	7,3E+02			0,079	0,078	3,09E-07	1,3E+02	7,3E+02	8,6E+02			0,078	0,077	8,67E-07	1,3E+02	8,6E+02	9,9E+02			0,077	0,075	1,15E-06	1,3E+02	9,9E+02	1,1E+03			0,075	0,073	9,21E-07	1,4E+02	1,1E+03	1,3E+03			0,073	0,072	5,29E-07	1,4E+02	1,3E+03	1,4E+03					0,072	0,078	7,98E+05	2,6E-02	1,4E+03	1,4E+03				7,98E+05	2,6E-02	1,4E+03	1,4E+03				7,98E+05	2,6E-02	1,4E+03	1,4E+03				7,98E+05	0,0E+00	1,4E+03	1,4E+03		1,4E+03
0,606					0,086	0,085	7,28E-07	1,2E+02	0	1,2E+02		0,086	0,085	8,52E-07	1,2E+02	1,2E+02	2,4E+02			0,085	0,085	3,48E-07	1,2E+02	2,4E+02	3,6E+02			0,085	0,083	1,87E-06	1,3E+02	3,6E+02	4,9E+02			0,083	0,083	3,21E-07	1,3E+02	4,9E+02	6,1E+02			0,083	0,081	7,54E-07	1,3E+02	6,1E+02	7,5E+02			0,081	0,081	3,07E-07	1,3E+02	7,5E+02	8,8E+02			0,081	0,080	7,22E-07	1,3E+02	8,8E+02	1,0E+03			0,080	0,079	2,94E-07	1,3E+02	1,0E+03	1,1E+03			0,079	0,078	8,26E-07	1,4E+02	1,1E+03	1,3E+03			0,078	0,077	5,55E-07	1,4E+02	1,3E+03	1,4E+03					0,089	0,088	7,82E-07	1,1E+02	0,0E+00	1,1E+02			0,088	0,086	1,51E-06	1,2E+02	1,1E+02	2,3E+02			0,086	0,085	3,67E-07	1,2E+02	2,3E+02	3,4E+02			0,085	0,084	8,64E-07	1,2E+02	3,4E+02	4,6E+02			0,084	0,084	3,53E-07	1,2E+02	4,6E+02	5,8E+02			0,084	0,082	1,10E-06	1,2E+02	5,8E+02	7,0E+02			0,082	0,082	3,35E-07	1,2E+02	7,0E+02	8,2E+02			0,082	0,080	9,43E-07	1,2E+02	8,2E+02	9,5E+02			0,080	0,078	1,25E-06	1,3E+02	9,5E+02	1,1E+03			0,078	0,077	1,01E-06	1,3E+02	1,1E+03	1,2E+03			0,077	0,076	5,78E-07	1,3E+02	1,2E+03	1,3E+03					0,076	0,074	8,32E+05	2,9E-02	1,3E+03	1,3E+03				8,32E+05	2,9E-02	1,3E+03	1,3E+03				8,32E+05	2,9E-02	1,3E+03	1,3E+03				8,32E+05	0,0E+00	1,3E+03	1,3E+03		1,3E+03
0,520					0,086	0,085	7,33E-07	1,2E+02	0	1,2E+02		0,086	0,085	8,57E-07	1,2E+02	1,2E+02	2,4E+02			0,085	0,086	3,50E-07	1,2E+02	2,4E+02	3,6E+02			0,086	0,083	1,88E-06	1,3E+02	3,6E+02	4,8E+02			0,083	0,083	3,23E-07	1,3E+02	4,8E+02	6,1E+02			0,083	0,082	7,59E-07	1,3E+02	6,1E+02	7,4E+02			0,082	0,081	3,09E-07	1,3E+02	7,4E+02	8,7E+02			0,081	0,080	7,27E-07	1,3E+02	8,7E+02	1,0E+03			0,080	0,079	2,96E-07	1,3E+02	1,0E+03	1,1E+03			0,079	0,078	8,32E-07	1,4E+02	1,1E+03	1,3E+03			0,078	0,077	5,59E-07	1,4E+02	1,3E+03	1,4E+03					0,089	0,088	7,87E-07	1,1E+02	0,0E+00	1,1E+02			0,088	0,086	1,52E-06	1,1E+02	1,1E+02	2,3E+02			0,086	0,086	3,70E-07	1,2E+02	2,3E+02	3,4E+02			0,086	0,085	8,70E-07	1,2E+02	3,4E+02	4,6E+02			0,085	0,084	3,55E-07	1,2E+02	4,6E+02	5,8E+02			0,084	0,082	1,11E-06	1,2E+02	5,8E+02	7,0E+02			0,082	0,082	3,38E-07	1,2E+02	7,0E+02	8,2E+02			0,082	0,080	9,50E-07	1,2E+02	8,2E+02	9,4E+02			0,080	0,078	1,26E-06	1,3E+02	9,4E+02	1,1E+03			0,078	0,077	1,01E-06	1,3E+02	1,1E+03	1,2E+03			0,077	0,076	5,82E-07	1,3E+02	1,2E+03	1,3E+03					0,076	0,074	8,38E+05	2,9E-02	1,3E+03	1,3E+03				8,38E+05	2,9E-02	1,3E+03	1,3E+03				8,38E+05	2,9E-02	1,3E+03	1,3E+03				8,38E+05	0,0E+00	1,3E+03	1,3E+03		1,3E+03
0,433					0,086	0,085	7,38E-07	1,2E+02	0	1,2E+02		0,086	0,085	8,63E-07	1,2E+02	1,2E+02	2,4E+02			0,085	0,086	3,52E-07	1,2E+02	2,4E+02	3,6E+02			0,086	0,084	1,90E-06	1,3E+02	3,6E+02	4,8E+02			0,084	0,083	3,25E-07	1,3E+02	4,8E+02	6,1E+02			0,083	0,082	7,64E-07	1,3E+02	6,1E+02	7,4E+02			0,082	0,081	3,12E-07	1,3E+02	7,4E+02	8,7E+02			0,081	0,080	7,32E-07	1,3E+02	8,7E+02	1,0E+03			0,080	0,080	2,98E-07	1,3E+02	1,0E+03	1,1E+03			0,080	0,078	8,38E-07	1,4E+02	1,1E+03	1,3E+03			0,078	0,077	5,64E-07	1,4E+02	1,3E+03	1,4E+03					0,090	0,089	7,92E-07	1,1E+02	0,0E+00	1,1E+02			0,089	0,087	1,53E-06	1,1E+02	1,1E+02	2,3E+02			0,087	0,086	3,72E-07	1,2E+02	2,3E+02	3,4E+02			0,086	0,085	8,76E-07	1,2E+02	3,4E+02	4,6E+02			0,085	0,084	3,58E-07	1,2E+02	4,6E+02	5,8E+02			0,084	0,083	1,12E-06	1,2E+02	5,8E+02	7,0E+02			0,083	0,082	3,40E-07	1,2E+02	7,0E+02	8,2E+02			0,082	0,081	9,56E-07	1,2E+02	8,2E+02	9,4E+02			0,081	0,079	1,27E-06	1,3E+02	9,4E+02	1,1E+03			0,079	0,077	1,02E-06	1,3E+02	1,1E+03	1,2E+03			0,077	0,076	5,87E-07	1,3E+02	1,2E+03	1,3E+03					0,076	0,075	8,44E+05	2,9E-02	1,3E+03	1,3E+03				8,44E+05	2,9E-02	1,3E+03	1,3E+03				8,44E+05	2,9E-02	1,3E+03	1,3E+03				8,44E+05	0,0E+00	1,3E+03	1,3E+03		1,3E+03
0,346					0,088	0,087	7,61E-07	1,1E+02	0	1,1E+02		0,088	0,087	8,90E-07	1,2E+02	1,1E+02	2,3E+02			0,087	0,087	3,64E-07	1,2E+02	2,3E+02	3,5E+02			0,087	0,085	1,96E-06	1,2E+02	3,5E+02	4,7E+02			0,085	0,084	3,36E-07	1,3E+02	4,7E+02	6,0E+02			0,084	0,083	7,90E-07	1,3E+02	6,0E+02	7,3E+02			0,083	0,083	3,22E-07	1,3E+02	7,3E+02	8,6E+02			0,083	0,082	7,57E-07	1,3E+02	8,6E+02	9,9E+02			0,082	0,081	3,09E-07	1,3E+02	9,9E+02	1,1E+03			0,081	0,080	8,68E-07	1,3E+02	1,1E+03	1,3E+03			0,080	0,079	5,84E-07	1,4E+02	1,3E+03	1,4E+03					0,091	0,090	8,17E-07	1,1E+02	0,0E+00	1,1E+02			0,090	0,088	1,58E-06	1,1E+02	1,1E+02	2,2E+02			0,088	0,087	3,84E-07	1,1E+02	2,2E+02	3,4E+02			0,087	0,086	9,04E-07	1,2E+02	3,4E+02	4,5E+02			0,086	0,086	3,69E-07	1,2E+02	4,5E+02	5,7E+02			0,086	0,084	1,15E-06	1,2E+02	5,7E+02	6,9E+02			0,084	0,084	3,52E-07	1,2E+02	6,9E+02	8,1E+02			0,084	0,082	9,89E-07	1,2E+02	8,1E+02	9,3E+02			0,082	0,080	1,32E-06	1,2E+02	9,3E+02	1,0E+03			0,080	0,078	1,06E-06	1,3E+02	1,0E+03	1,2E+03			0,078	0,077	6,08E-07	1,3E+02	1,2E+03	1,3E+03					0,077	0,076	8,72E+05	3,0E-02	1,3E+03	1,3E+03				8,72E+05	3,0E-02	1,3E+03	1,3E+03				8,72E+05	3,0E-02	1,3E+03	1,3E+03				8,72E+05	0,0E+00	1,3E+03	1,3E+03		1,3E+03
0,260					0,090	0,089	7,95E-07	1,1E+02	0	1,1E+02		0,090	0,088	9,31E-07	1,1E+02	1,1E+02	2,3E+02			0,088	0,089	3,80E-07	1,2E+02	2,3E+02	3,4E+02			0,089	0,087	2,05E-06	1,2E+02	3,4E+02	4,6E+02			0,087	0,086	3,52E-07	1,2E+02	4,6E+02	5,9E+02			0,086	0,085	8,28E-07	1,2E+02	5,9E+02	7,1E+02			0,085	0,085	3,38E-07	1,3E+02	7,1E+02	8,4E+02			0,085	0,083	7,95E-07	1,3E+02	8,4E+02	9,6E+02			0,083	0,083	3,24E-07	1,3E+02	9,6E+02	1,1E+03			0,083	0,082	9,12E-07	1,3E+02	1,1E+03	1,2E+03			0,082	0,081	6,14E-07	1,3E+02	1,2E+03	1,4E+03					0,093	0,092	8,54E-07	1,1E+02	0,0E+00	1,1E+02			0,092	0,090	1,65E-06	1,1E+02	1,1E+02	2,2E+02			0,090	0,089	4,02E-07	1,1E+02	2,2E+02	3,3E+02			0,089	0,088	9,46E-07	1,1E+02	3,3E+02	4,4E+02			0,088	0,088	3,87E-07	1,1E+02	4,4E+02	5,6E+02			0,088	0,086	1,21E-06	1,2E+02	5,6E+02	6,7E+02			0,086	0,086	3,69E-07	1,2E+02	6,7E+02	7,9E+02			0,086	0,084	1,04E-06	1,2E+02	7,9E+02	9,1E+02			0,084	0,082	1,38E-06	1,2E+02	9,1E+02	1,0E+03			0,082	0,080	1,11E-06	1,2E+02	1,0E+03	1,1E+03			0,080	0,079	6,40E-07	1,3E+02	1,1E+03	1,3E+03					0,079	0,078	9,13E+05	3,2E-02	1,3E+03	1,3E+03				9,13E+05	3,2E-02	1,3E+03	1,3E+03				9,13E+05	3,2E-02	1,3E+03	1,3E+03				9,13E+05	0,0E+00	1,3E+03	1,3E+03		1,3E+03
0,173					0,092	0,091	8,39E-07	1,1E+02	0	1,1E+02		0,092	0,091	9,82E-07	1,1E+02	1,1E+02	2,2E+02			0,091	0,092	4,02E-07	1,1E+02	2,2E+02	3,3E+02			0,092	0,089	2,17E-06	1,2E+02	3,3E+02	4,5E+02			0,089	0,089	3,73E-07	1,2E+02	4,5E+02	5,7E+02			0,089	0,088	8,77E-07	1,2E+02	5,7E+02	6,9E+02			0,088	0,087	3,58E-07	1,2E+02	6,9E+02	8,1E+02			0,087	0,086	8,42E-07	1,2E+02	8,1E+02	9,4E+02			0,086	0,085	3,44E-07	1,2E+02	9,4E+02	1,1E+03			0,085	0,084	9,67E-07	1,3E+02	1,1E+03	1,2E+03			0,084	0,083	6,52E-07	1,3E+02	1,2E+03	1,3E+03					0,095	0,094	9,00E-07	1,1E+02	0,0E+00	1,1E+02			0,094	0,092	1,74E-06	1,1E+02	1,1E+02	2,1E+02			0,092	0,092	4,24E-07	1,1E+02	2,1E+02	3,2E+02			0,092	0,091	1,00E-06	1,1E+02	3,2E+02	4,3E+02			0,091	0,090	4,09E-07	1,1E+02	4,3E+02	5,4E+02			0,090	0,089	1,28E-06	1,1E+02	5,4E+02	6,5E+02			0,089	0,088	3,90E-07	1,1E+02	6,5E+02	7,7E+02			0,088	0,087	1,10E-06	1,1E+02	7,7E+02	8,8E+02			0,087	0,085	1,47E-06	1,2E+02	8,8E+02	1,0E+03			0,085	0,083	1,18E-06	1,2E+02	1,0E+03	1,1E+03			0,083	0,082	6,80E-07	1,2E+02	1,1E+03	1,2E+03					0,082	0,080	9,66E+05	3,4E-02	1,2E+03	1,2E+03				9,66E+05	3,4E-02	1,2E+03	1,2E+03				9,66E+05	3,4E-02	1,2E+03	1,2E+03				9,66E+05	0,0E+00	1,2E+03	1,2E+03		1,2E+03
0,087					0,094	0,093	8,78E-07	1,1E+02	0	1,1E+02		0,094	0,093	1,03E-06	1,1E+02	1,1E+02	2,2E+02			0,093	0,094	4,21E-07	1,1E+02	2,2E+02	3,3E+02			0,094	0,091	2,27E-06	1,1E+02	3,3E+02	4,4E+02			0,091	0,091	3,91E-07	1,2E+02	4,4E+02	5,6E+02			0,091	0,090	9,21E-07	1,2E+02	5,6E+02	6,7E+02			0,090	0,089	3,76E-07	1,2E+02	6,7E+02	7,9E+02			0,089	0,088	8,86E-07	1,2E+02	7,9E+02	9,1E+02			0,088	0,088	3,62E-07	1,2E+02	9,1E+02	1,0E+03			0,088	0,086	1,02E-06	1,2E+02	1,0E+03	1,2E+03			0,086	0,085	6,87E-07	1,2E+02	1,2E+03	1,3E+03					0,098	0,097	9,43E-07	1,0E+02	0,0E+00	1,0E+02			0,097	0,095	1,83E-06	1,0E+02	1,0E+02	2,1E+02			0,095	0,094	4,45E-07	1,1E+02	2,1E+02	3,1E+02			0,094	0,093	1,05E-06	1,1E+02	3,1E+02	4,2E+02			0,093	0,092	4,29E-07	1,1E+02	4,2E+02	5,3E+02			0,092	0,091	1,34E-06	1,1E+02	5,3E+02	6,4E+02			0,091	0,090	4,10E-07	1,1E+02	6,4E+02	7,5E+02			0,090	0,089	1,16E-06	1,1E+02	7,5E+02	8,6E+02			0,089	0,087	1,54E-06	1,1E+02	8,6E+02	9,7E+02			0,087	0,085	1,24E-06	1,2E+02	9,7E+02	1,1E+03			0,085	0,084	7,17E-07	1,2E+02	1,1E+03	1,2E+03					0,084	0,082	1,01E+06	3,5E-02	1,2E+03	1,2E+03				1,01E+06	3,5E-02	1,2E+03	1,2E+03				1,01E+06	3,5E-02	1,2E+03	1,2E+03				1,01E+06	0,0E+00	1,2E+03	1,2E+03		1,2E+03
0,000					0,095	0,094	8,99E-07	1,1E+02	0	1,1E+02		0,095	0,094	1,05E-06	1,1E+02	1,1E+02	2,1E+02			0,094	0,095	4,31E-07	1,1E+02	2,1E+02	3,2E+02			0,095	0,092	2,33E-06	1,1E+02	3,2E+02	4,4E+02			0,092	0,092	0,00E+00	0,0E+00	4,4E+02	4,4E+02			0,092	0,091	9,44E-07	1,2E+02	4,4E+02	5,5E+02			0,091	0,090	3,86E-07	1,2E+02	5,5E+02	6,7E+02			0,090	0,089	9,08E-07	1,2E+02	6,7E+02	7,9E+02			0,089	0,089	3,71E-07	1,2E+02	7,9E+02	9,1E+02			0,089	0,087	1,04E-06	1,2E+02	9,1E+02	1,0E+03			0,087	0,086	7,05E-07	1,2E+02	1,0E+03	1,2E+03					0,099	0,098	9,65E-07	1,0E+02	0,0E+00	1,0E+02			0,098	0,096	1,87E-06	1,0E+02	1,0E+02	2,1E+02			0,096	0,095	4,56E-07	1,0E+02	2,1E+02	3,1E+02			0,095	0,094	1,07E-06	1,1E+02	3,1E+02	4,2E+02			0,094	0,094	4,40E-07	1,1E+02	4,2E+02	5,2E+02			0,094	0,092	1,38E-06	1,1E+02	5,2E+02	6,3E+02			0,092	0,091	4,20E-07	1,1E+02	6,3E+02	7,4E+02			0,091	0,090	1,18E-06	1,1E+02	7,4E+02	8,5E+02			0,090	0,088	1,58E-06	1,1E+02	8,5E+02	9,6E+02			0,088	0,086	1,28E-06	1,1E+02	9,6E+02	1,1E+03			0,086	0,085	7,36E-07	1,2E+02	1,1E+03	1,2E+03					0,085	0,083	1,04E+06	3,6E-02	1,2E+03	1,2E+03				1,04E+06	3,6E-02	1,2E+03	1,2E+03				1,04E+06	3,6E-02	1,2E+03	1,2E+03				1,04E+06	0,0E+00	1,2E+03	1,2E+03		1,2E+03
					0

					lower spar
toinen rivi	Sum EI	Neutral axis to				Topmost layer allowed strain				41	40	39	38	37	36	35		34	33	32	31		1	2	3	4	5	6		7	8	9	10	11

Y calc		up	dwon			dn	up			0,74 %	0,70 %	1,25 %	0,70 %	1,25 %	0,70 %	1,25 %		0,40 %	1,25 %	0,40 %	1,25 %		0,29 %	0,44 %	0,96 %	0,44 %	0,96 %	0,44 %		0,96 %	0,40 %	0,96 %	0,40 %	0,96 %
3,984	7,22E+04	0,039	0,058			0,74 %	0,29 %			1,0	1,0	0,0	0,0	0,0	0,0	0,0	0,0125	0,0	0,0	0,0	1,0		1,0	1,0	0,0	0,0	0,0	0,0	0,0096	0,0	0,0	0,0	0,0	1,0
3,897	7,64E+04	0,040	0,060			0,74 %	0,29 %			1,0	1,0	0,0	0,0	0,0	0,0	0,0	0,0125	0,0	0,0	0,0	1,0		1,0	1,0	0,0	0,0	0,0	0,0	1	0,0	0,0	0,0	0,0	1,0
3,811	8,08E+04	0,041	0,062			0,74 %	0,29 %			1,0	1,0	0,0	0,0	0,0	0,0	0,0	0,0125	0,0	0,0	0,0	1,0		1,0	1,0	0,0	0,0	0,0	0,0	1	0,0	0,0	0,0	0,0	1,0
3,724	8,52E+04	0,042	0,063			0,74 %	0,29 %			1,0	1,0	0,0	0,0	0,0	0,0	0,0	0,0125	0,0	0,0	0,0	1,0		1,0	1,0	0,0	0,0	0,0	0,0	1	0,0	0,0	0,0	0,0	1,0
3,638	8,98E+04	0,043	0,065			0,74 %	0,29 %			1,0	1,0	0,0	0,0	0,0	0,0	0,0	0,0125	0,0	0,0	0,0	1,0		1,0	1,0	0,0	0,0	0,0	0,0	1	0,0	0,0	0,0	0,0	1,0
3,551	9,45E+04	0,045	0,066			0,74 %	0,29 %			1,0	1,0	0,0	0,0	0,0	0,0	0,0	0,0125	0,0	0,0	0,0	1,0		1,0	1,0	0,0	0,0	0,0	0,0	1	0,0	0,0	0,0	0,0	1,0
3,464	9,93E+04	0,046	0,068			0,74 %	0,29 %			1,0	1,0	0,0	0,0	0,0	0,0	0,0	0,0125	0,0	0,0	0,0	1,0		1,0	1,0	0,0	0,0	0,0	0,0	1	0,0	0,0	0,0	0,0	1,0
3,378	1,04E+05	0,047	0,070			0,74 %	0,29 %			1,0	1,0	0,0	0,0	0,0	0,0	0,0	0,0125	0,0	0,0	0,0	1,0		1,0	1,0	0,0	0,0	0,0	0,0	1	0,0	0,0	0,0	0,0	1,0
3,291	1,10E+05	0,048	0,071			0,74 %	0,29 %			1,0	1,0	1,0	0,0	0,0	0,0	0,0	0,0125	0,0	0,0	0,0	1,0		1,0	1,0	0,0	0,0	0,0	0,0	1	0,0	0,0	0,0	0,0	1,0
3,205	1,15E+05	0,049	0,073			0,74 %	0,29 %			1,0	1,0	1,0	0,0	0,0	0,0	0,0	0,0125	0,0	0,0	0,0	1,0		1,0	1,0	0,0	0,0	0,0	0,0	1	0,0	0,0	0,0	0,0	1,0
3,118	1,21E+05	0,050	0,074			0,74 %	0,29 %			1,0	1,0	1,0	0,0	0,0	0,0	0,0	0,0125	0,0	0,0	0,0	1,0		1,0	1,0	1,0	0,0	0,0	0,0	1	0,0	0,0	0,0	0,0	1,0
3,031	2,07E+05	0,082	0,045			0,74 %	0,29 %			1,0	1,0	1,0	1,0	0,0	0,0	0,0	0,0125	0,0	0,0	0,0	1,0		1,0	1,0	1,0	0,0	0,0	0,0	1	0,0	0,0	0,0	0,0	1,0
2,945	2,78E+05	0,071	0,059			0,74 %	0,29 %			1,0	1,0	1,0	1,0	0,0	0,0	0,0	0,0125	0,0	0,0	0,0	1,0		1,0	1,0	1,0	1,0	1,0	0,0	1	0,0	0,0	0,0	0,0	1,0
2,858	3,48E+05	0,061	0,071			0,74 %	0,29 %			1,0	1,0	1,0	1,0	0,0	0,0	0,0	0,0125	0,0	0,0	0,0	1,0		1,0	1,0	1,0	1,0	1,0	1,0	1	0,0	0,0	0,0	0,0	1,0
2,771	3,63E+05	0,062	0,073			0,74 %	0,29 %			1,0	1,0	1,0	1,0	0,0	0,0	0,0	0,0125	0,0	0,0	0,0	1,0		1,0	1,0	1,0	1,0	1,0	1,0	1	0,0	0,0	0,0	0,0	1,0
2,685	3,78E+05	0,064	0,074			0,74 %	0,29 %			1,0	1,0	1,0	1,0	0,0	0,0	0,0	0,0125	0,0	0,0	0,0	1,0		1,0	1,0	1,0	1,0	1,0	1,0	0,0096	1,0	0,0	0,0	0,0	1,0
2,598	4,09E+05	0,062	0,078			0,74 %	0,29 %			1,0	1,0	1,0	1,0	0,0	0,0	0,0	0,0125	0,0	0,0	0,0	1,0		1,0	1,0	1,0	1,0	1,0	1,0	0,0096	1,0	1,0	0,0	0,0	1,0
2,512	4,25E+05	0,063	0,080			0,74 %	0,29 %			1,0	1,0	1,0	1,0	0,0	0,0	0,0	0,0125	0,0	0,0	0,0	1,0		1,0	1,0	1,0	1,0	1,0	1,0	0,0096	1,0	1,0	0,0	0,0	1,0
2,425	4,42E+05	0,064	0,081			0,74 %	0,29 %			1,0	1,0	1,0	1,0	0,0	0,0	0,0	0,0125	0,0	0,0	0,0	1,0		1,0	1,0	1,0	1,0	1,0	1,0	0,0096	1,0	1,0	0,0	0,0	1,0
2,338	4,59E+05	0,065	0,083			0,74 %	0,29 %			1,0	1,0	1,0	1,0	0,0	0,0	0,0	0,0125	0,0	0,0	0,0	1,0		1,0	1,0	1,0	1,0	1,0	1,0	0,0096	1,0	1,0	0,0	0,0	1,0
2,252	4,77E+05	0,067	0,084			0,74 %	0,29 %			1,0	1,0	1,0	1,0	0,0	0,0	0,0	0,0125	0,0	0,0	0,0	1,0		1,0	1,0	1,0	1,0	1,0	1,0	0,0096	1,0	1,0	0,0	0,0	1,0
2,165	4,95E+05	0,068	0,086			0,74 %	0,29 %			1,0	1,0	1,0	1,0	1,0	0,0	0,0	0,0125	0,0	0,0	0,0	1,0		1,0	1,0	1,0	1,0	1,0	1,0	0,0096	1,0	1,0	0,0	0,0	1,0
2,079	5,13E+05	0,069	0,087			0,74 %	0,29 %			1,0	1,0	1,0	1,0	1,0	0,0	0,0	0,0125	0,0	0,0	0,0	1,0		1,0	1,0	1,0	1,0	1,0	1,0	0,0096	1,0	1,0	0,0	0,0	1,0
1,992	6,02E+05	0,079	0,080			0,74 %	0,29 %			1,0	1,0	1,0	1,0	1,0	1,0	0,0	0,0125	0,0	0,0	0,0	1,0		1,0	1,0	1,0	1,0	1,0	1,0	0,0096	1,0	1,0	0,0	0,0	1,0
1,905	6,23E+05	0,080	0,081			0,74 %	0,29 %			1,0	1,0	1,0	1,0	1,0	1,0	0,0	0,0125	0,0	0,0	0,0	1,0		1,0	1,0	1,0	1,0	1,0	1,0	0,0096	1,0	1,0	0,0	0,0	1,0
1,819	6,45E+05	0,082	0,082			0,74 %	0,29 %			1,0	1,0	1,0	1,0	1,0	1,0	0,0	0,0125	0,0	0,0	0,0	1,0		1,0	1,0	1,0	1,0	1,0	1,0	0,0096	1,0	1,0	0,0	0,0	1,0
1,732	6,67E+05	0,083	0,084			0,74 %	0,29 %			1,0	1,0	1,0	1,0	1,0	1,0	0,0	0,0125	0,0	0,0	0,0	1,0		1,0	1,0	1,0	1,0	1,0	1,0	0,0096	1,0	1,0	0,0	0,0	1,0
1,646	6,81E+05	0,083	0,085			0,74 %	0,29 %			1,0	1,0	1,0	1,0	1,0	1,0	0,0	0,0125	0,0	0,0	0,0	1,0		1,0	1,0	1,0	1,0	1,0	1,0	0,0096	1,0	1,0	1,0	0,0	1,0
1,559	6,86E+05	0,083	0,085			0,74 %	0,29 %			1,0	1,0	1,0	1,0	1,0	1,0	0,0	0,0125	0,0	0,0	0,0	1,0		1,0	1,0	1,0	1,0	1,0	1,0	0,0096	1,0	1,0	1,0	0,0	1,0
1,472	7,19E+05	0,080	0,089			0,74 %	0,29 %			1,0	1,0	1,0	1,0	1,0	1,0	0,0	0,0125	0,0	0,0	0,0	1,0		1,0	1,0	1,0	1,0	1,0	1,0	0,0096	1,0	1,0	1,0	1,0	1,0
1,386	7,24E+05	0,080	0,089			0,74 %	0,29 %			1,0	1,0	1,0	1,0	1,0	1,0	0,0	0,0125	0,0	0,0	0,0	1,0		1,0	1,0	1,0	1,0	1,0	1,0	0,0096	1,0	1,0	1,0	1,0	1,0
1,299	7,29E+05	0,081	0,090			0,74 %	0,29 %			1,0	1,0	1,0	1,0	1,0	1,0	0,0	0,0125	0,0	0,0	0,0	1,0		1,0	1,0	1,0	1,0	1,0	1,0	0,0096	1,0	1,0	1,0	1,0	1,0
1,213	7,34E+05	0,081	0,090			0,74 %	0,29 %			1,0	1,0	1,0	1,0	1,0	1,0	0,0	0,0125	0,0	0,0	0,0	1,0		1,0	1,0	1,0	1,0	1,0	1,0	0,0096	1,0	1,0	1,0	1,0	1,0
1,126	7,39E+05	0,081	0,090			0,74 %	0,29 %			1,0	1,0	1,0	1,0	1,0	1,0	0,0	0,0125	0,0	0,0	0,0	1,0		1,0	1,0	1,0	1,0	1,0	1,0	0,0096	1,0	1,0	1,0	1,0	1,0
1,039	7,45E+05	0,081	0,090			0,74 %	0,29 %			1,0	1,0	1,0	1,0	1,0	1,0	0,0	0,0125	0,0	0,0	0,0	1,0		1,0	1,0	1,0	1,0	1,0	1,0	0,0096	1,0	1,0	1,0	1,0	1,0
0,953	7,50E+05	0,082	0,091			0,74 %	0,29 %			1,0	1,0	1,0	1,0	1,0	1,0	0,0	0,0125	0,0	0,0	0,0	1,0		1,0	1,0	1,0	1,0	1,0	1,0	0,0096	1,0	1,0	1,0	1,0	1,0
0,866	7,56E+05	0,082	0,091			0,74 %	0,29 %			1,0	1,0	1,0	1,0	1,0	1,0	1,0	0,0125	0,0	0,0	0,0	1,0		1,0	1,0	1,0	1,0	1,0	1,0	0,0096	1,0	1,0	1,0	1,0	1,0
0,779	7,91E+05	0,085	0,088			0,74 %	0,29 %			1,0	1,0	1,0	1,0	1,0	1,0	1,0	0,004	1,0	0,0	0,0	1,0		1,0	1,0	1,0	1,0	1,0	1,0	0,0096	1,0	1,0	1,0	1,0	1,0
0,693	7,98E+05	0,086	0,089			0,74 %	0,29 %			1,0	1,0	1,0	1,0	1,0	1,0	1,0	0,004	1,0	1,0	0,0	1,0		1,0	1,0	1,0	1,0	1,0	1,0	0,0096	1,0	1,0	1,0	1,0	1,0
0,606	8,32E+05	0,089	0,086			0,74 %	0,29 %			1,0	1,0	1,0	1,0	1,0	1,0	1,0	0,004	1,0	1,0	1,0	1,0		1,0	1,0	1,0	1,0	1,0	1,0	0,0096	1,0	1,0	1,0	1,0	1,0
0,520	8,38E+05	0,089	0,086			0,74 %	0,29 %			1,0	1,0	1,0	1,0	1,0	1,0	1,0	0,004	1,0	1,0	1,0	1,0		1,0	1,0	1,0	1,0	1,0	1,0	0,0096	1,0	1,0	1,0	1,0	1,0
0,433	8,44E+05	0,090	0,086			0,74 %	0,29 %			1,0	1,0	1,0	1,0	1,0	1,0	1,0	0,004	1,0	1,0	1,0	1,0		1,0	1,0	1,0	1,0	1,0	1,0	0,0096	1,0	1,0	1,0	1,0	1,0
0,346	8,72E+05	0,091	0,088			0,74 %	0,29 %			1,0	1,0	1,0	1,0	1,0	1,0	1,0	0,004	1,0	1,0	1,0	1,0		1,0	1,0	1,0	1,0	1,0	1,0	0,0096	1,0	1,0	1,0	1,0	1,0
0,260	9,13E+05	0,093	0,090			0,74 %	0,29 %			1,0	1,0	1,0	1,0	1,0	1,0	1,0	0,004	1,0	1,0	1,0	1,0		1,0	1,0	1,0	1,0	1,0	1,0	0,0096	1,0	1,0	1,0	1,0	1,0
0,173	9,66E+05	0,095	0,092			0,74 %	0,29 %			1,0	1,0	1,0	1,0	1,0	1,0	1,0	0,004	1,0	1,0	1,0	1,0		1,0	1,0	1,0	1,0	1,0	1,0	0,0096	1,0	1,0	1,0	1,0	1,0
0,087	1,01E+06	0,098	0,094			0,74 %	0,29 %			1,0	1,0	1,0	1,0	1,0	1,0	1,0	0,004	1,0	1,0	1,0	1,0		1,0	1,0	1,0	1,0	1,0	1,0	0,0096	1,0	1,0	1,0	1,0	1,0
0,000	1,04E+06	0,099	0,095			0,74 %	0,29 %			1,0	1,0	1,0	1,0	1,0	1,0	1,0	0,004	1,0	1,0	1,0	1,0		1,0	1,0	1,0	1,0	1,0	1,0	0,0096	1,0	1,0	1,0	1,0	1,0

Total EI / Y [m] / m○4e *E

					Neutral axis distance from edge / Y [m] / distance [m]

					Tässä taun laskemisen muut paitsi leikkausvoima
					web
					part					mid
	total Q					41		40		39		38		37		36		35		34		33		32		31				11		10		9		8		7		6		5		4		3		2		1
	[N]					alareuna	ylareuna	alareuna	ylareuna	alareuna	ylareuna	alareuna	ylareuna	alareuna	ylareuna	alareuna	ylareuna	alareuna	ylareuna	alareuna	ylareuna	alareuna	ylareuna	alareuna	ylareuna	alareuna	ylareuna			alareuna	ylareuna	alareuna	ylareuna	alareuna	ylareuna	alareuna	ylareuna	alareuna	ylareuna	alareuna	ylareuna	alareuna	ylareuna	alareuna	ylareuna	alareuna	ylareuna	alareuna	ylareuna	alareuna	ylareuna
Y calc				Z
3,984	0					0,0E+00	1,7E+02	1,7E+02	3,5E+02	3,5E+02	3,5E+02	3,5E+02	3,5E+02	3,5E+02	3,5E+02	3,5E+02	3,5E+02	3,5E+02	3,5E+02	3,5E+02	3,5E+02	3,5E+02	3,5E+02	3,5E+02	3,5E+02	3,5E+02	5,3E+02			8,1E+02	5,3E+02	5,3E+02	5,3E+02	5,3E+02	5,3E+02	5,3E+02	5,3E+02	5,3E+02	5,3E+02	5,3E+02	5,3E+02	5,3E+02	5,3E+02	5,3E+02	5,3E+02	5,3E+02	5,3E+02	5,3E+02	2,6E+02	2,6E+02	0,0E+00				8,1E+02
3,897	-5					0,0E+00	1,7E+02	1,7E+02	3,4E+02	3,4E+02	3,4E+02	3,4E+02	3,4E+02	3,4E+02	3,4E+02	3,4E+02	3,4E+02	3,4E+02	3,4E+02	3,4E+02	3,4E+02	3,4E+02	3,4E+02	3,4E+02	3,4E+02	3,4E+02	5,1E+02			7,9E+02	5,1E+02	5,1E+02	5,1E+02	5,1E+02	5,1E+02	5,1E+02	5,1E+02	5,1E+02	5,1E+02	5,1E+02	5,1E+02	5,1E+02	5,1E+02	5,1E+02	5,1E+02	5,1E+02	5,1E+02	5,1E+02	2,5E+02	2,5E+02	0,0E+00				7,9E+02
3,811	79					0,0E+00	1,6E+02	1,6E+02	3,3E+02	3,3E+02	3,3E+02	3,3E+02	3,3E+02	3,3E+02	3,3E+02	3,3E+02	3,3E+02	3,3E+02	3,3E+02	3,3E+02	3,3E+02	3,3E+02	3,3E+02	3,3E+02	3,3E+02	3,3E+02	5,0E+02			7,6E+02	5,0E+02	5,0E+02	5,0E+02	5,0E+02	5,0E+02	5,0E+02	5,0E+02	5,0E+02	5,0E+02	5,0E+02	5,0E+02	5,0E+02	5,0E+02	5,0E+02	5,0E+02	5,0E+02	5,0E+02	5,0E+02	2,5E+02	2,5E+02	0,0E+00				7,6E+02
3,724	188					0,0E+00	1,6E+02	1,6E+02	3,2E+02	3,2E+02	3,2E+02	3,2E+02	3,2E+02	3,2E+02	3,2E+02	3,2E+02	3,2E+02	3,2E+02	3,2E+02	3,2E+02	3,2E+02	3,2E+02	3,2E+02	3,2E+02	3,2E+02	3,2E+02	4,9E+02			7,4E+02	4,9E+02	4,9E+02	4,9E+02	4,9E+02	4,9E+02	4,9E+02	4,9E+02	4,9E+02	4,9E+02	4,9E+02	4,9E+02	4,9E+02	4,9E+02	4,9E+02	4,9E+02	4,9E+02	4,9E+02	4,9E+02	2,4E+02	2,4E+02	0,0E+00				7,4E+02
3,638	316					0,0E+00	1,6E+02	1,6E+02	3,1E+02	3,1E+02	3,1E+02	3,1E+02	3,1E+02	3,1E+02	3,1E+02	3,1E+02	3,1E+02	3,1E+02	3,1E+02	3,1E+02	3,1E+02	3,1E+02	3,1E+02	3,1E+02	3,1E+02	3,1E+02	4,7E+02			7,2E+02	4,7E+02	4,7E+02	4,7E+02	4,7E+02	4,7E+02	4,7E+02	4,7E+02	4,7E+02	4,7E+02	4,7E+02	4,7E+02	4,7E+02	4,7E+02	4,7E+02	4,7E+02	4,7E+02	4,7E+02	4,7E+02	2,3E+02	2,3E+02	0,0E+00				7,2E+02
3,551	459					0,0E+00	1,5E+02	1,5E+02	3,1E+02	3,1E+02	3,1E+02	3,1E+02	3,1E+02	3,1E+02	3,1E+02	3,1E+02	3,1E+02	3,1E+02	3,1E+02	3,1E+02	3,1E+02	3,1E+02	3,1E+02	3,1E+02	3,1E+02	3,1E+02	4,6E+02			7,1E+02	4,6E+02	4,6E+02	4,6E+02	4,6E+02	4,6E+02	4,6E+02	4,6E+02	4,6E+02	4,6E+02	4,6E+02	4,6E+02	4,6E+02	4,6E+02	4,6E+02	4,6E+02	4,6E+02	4,6E+02	4,6E+02	2,3E+02	2,3E+02	0,0E+00				7,1E+02
3,464	617					0,0E+00	1,5E+02	1,5E+02	3,0E+02	3,0E+02	3,0E+02	3,0E+02	3,0E+02	3,0E+02	3,0E+02	3,0E+02	3,0E+02	3,0E+02	3,0E+02	3,0E+02	3,0E+02	3,0E+02	3,0E+02	3,0E+02	3,0E+02	3,0E+02	4,5E+02			6,9E+02	4,5E+02	4,5E+02	4,5E+02	4,5E+02	4,5E+02	4,5E+02	4,5E+02	4,5E+02	4,5E+02	4,5E+02	4,5E+02	4,5E+02	4,5E+02	4,5E+02	4,5E+02	4,5E+02	4,5E+02	4,5E+02	2,2E+02	2,2E+02	0,0E+00				6,9E+02
3,378	787					0,0E+00	1,4E+02	1,4E+02	2,9E+02	2,9E+02	2,9E+02	2,9E+02	2,9E+02	2,9E+02	2,9E+02	2,9E+02	2,9E+02	2,9E+02	2,9E+02	2,9E+02	2,9E+02	2,9E+02	2,9E+02	2,9E+02	2,9E+02	2,9E+02	4,4E+02			6,7E+02	4,4E+02	4,4E+02	4,4E+02	4,4E+02	4,4E+02	4,4E+02	4,4E+02	4,4E+02	4,4E+02	4,4E+02	4,4E+02	4,4E+02	4,4E+02	4,4E+02	4,4E+02	4,4E+02	4,4E+02	4,4E+02	2,2E+02	2,2E+02	0,0E+00				6,7E+02
3,291	967					0,0E+00	1,4E+02	1,4E+02	2,9E+02	2,9E+02	4,3E+02	4,3E+02	4,3E+02	4,3E+02	4,3E+02	4,3E+02	4,3E+02	4,3E+02	4,3E+02	4,3E+02	4,3E+02	4,3E+02	4,3E+02	4,3E+02	4,3E+02	4,3E+02	5,9E+02			6,5E+02	4,3E+02	4,3E+02	4,3E+02	4,3E+02	4,3E+02	4,3E+02	4,3E+02	4,3E+02	4,3E+02	4,3E+02	4,3E+02	4,3E+02	4,3E+02	4,3E+02	4,3E+02	4,3E+02	4,3E+02	4,3E+02	2,1E+02	2,1E+02	0,0E+00				6,5E+02
3,205	1156					0,0E+00	1,4E+02	1,4E+02	2,8E+02	2,8E+02	4,2E+02	4,2E+02	4,2E+02	4,2E+02	4,2E+02	4,2E+02	4,2E+02	4,2E+02	4,2E+02	4,2E+02	4,2E+02	4,2E+02	4,2E+02	4,2E+02	4,2E+02	4,2E+02	5,7E+02			6,4E+02	4,2E+02	4,2E+02	4,2E+02	4,2E+02	4,2E+02	4,2E+02	4,2E+02	4,2E+02	4,2E+02	4,2E+02	4,2E+02	4,2E+02	4,2E+02	4,2E+02	4,2E+02	4,2E+02	4,2E+02	4,2E+02	2,1E+02	2,1E+02	0,0E+00				6,4E+02
3,118	1355					0,0E+00	1,4E+02	1,4E+02	2,7E+02	2,7E+02	4,1E+02	4,1E+02	4,1E+02	4,1E+02	4,1E+02	4,1E+02	4,1E+02	4,1E+02	4,1E+02	4,1E+02	4,1E+02	4,1E+02	4,1E+02	4,1E+02	4,1E+02	4,1E+02	5,6E+02			8,4E+02	6,2E+02	6,2E+02	6,2E+02	6,2E+02	6,2E+02	6,2E+02	6,2E+02	6,2E+02	6,2E+02	6,2E+02	6,2E+02	6,2E+02	6,2E+02	6,2E+02	6,2E+02	6,2E+02	4,1E+02	4,1E+02	2,0E+02	2,0E+02	0,0E+00				8,4E+02
3,031	1562					0,0E+00	2,2E+02	2,2E+02	4,5E+02	4,5E+02	6,9E+02	6,9E+02	9,5E+02	9,5E+02	9,5E+02	9,5E+02	9,5E+02	9,5E+02	9,5E+02	9,5E+02	9,5E+02	9,5E+02	9,5E+02	9,5E+02	9,5E+02	9,5E+02	1,2E+03			5,0E+02	3,8E+02	3,8E+02	3,8E+02	3,8E+02	3,8E+02	3,8E+02	3,8E+02	3,8E+02	3,8E+02	3,8E+02	3,8E+02	3,8E+02	3,8E+02	3,8E+02	3,8E+02	3,8E+02	2,5E+02	2,5E+02	1,2E+02	1,2E+02	0,0E+00				5,0E+02
2,945	1777					0,0E+00	1,7E+02	1,7E+02	3,5E+02	3,5E+02	5,3E+02	5,3E+02	7,2E+02	7,2E+02	7,2E+02	7,2E+02	7,2E+02	7,2E+02	7,2E+02	7,2E+02	7,2E+02	7,2E+02	7,2E+02	7,2E+02	7,2E+02	7,2E+02	9,2E+02			8,9E+02	7,3E+02	7,3E+02	7,3E+02	7,3E+02	7,3E+02	7,3E+02	7,3E+02	7,3E+02	7,3E+02	7,3E+02	7,3E+02	7,3E+02	5,8E+02	5,8E+02	4,3E+02	4,3E+02	2,9E+02	2,9E+02	1,4E+02	1,4E+02	0,0E+00				8,9E+02
2,858	1998					0,0E+00	1,4E+02	1,4E+02	2,9E+02	2,9E+02	4,3E+02	4,3E+02	5,9E+02	5,9E+02	5,9E+02	5,9E+02	5,9E+02	5,9E+02	5,9E+02	5,9E+02	5,9E+02	5,9E+02	5,9E+02	5,9E+02	5,9E+02	5,9E+02	7,5E+02			1,2E+03	1,0E+03	1,0E+03	1,0E+03	1,0E+03	1,0E+03	1,0E+03	1,0E+03	1,0E+03	1,0E+03	1,0E+03	8,6E+02	8,6E+02	6,8E+02	6,8E+02	5,1E+02	5,1E+02	3,3E+02	3,3E+02	1,6E+02	1,6E+02	0,0E+00				1,2E+03
2,771	2227					0,0E+00	1,4E+02	1,4E+02	2,8E+02	2,8E+02	4,2E+02	4,2E+02	5,8E+02	5,8E+02	5,8E+02	5,8E+02	5,8E+02	5,8E+02	5,8E+02	5,8E+02	5,8E+02	5,8E+02	5,8E+02	5,8E+02	5,8E+02	5,8E+02	7,3E+02			1,2E+03	1,0E+03	1,0E+03	1,0E+03	1,0E+03	1,0E+03	1,0E+03	1,0E+03	1,0E+03	1,0E+03	1,0E+03	8,4E+02	8,4E+02	6,7E+02	6,7E+02	5,0E+02	5,0E+02	3,3E+02	3,3E+02	1,6E+02	1,6E+02	0,0E+00				1,2E+03
2,685	2461					0,0E+00	1,4E+02	1,4E+02	2,7E+02	2,7E+02	4,2E+02	4,2E+02	5,6E+02	5,6E+02	5,6E+02	5,6E+02	5,6E+02	5,6E+02	5,6E+02	5,6E+02	5,6E+02	5,6E+02	5,6E+02	5,6E+02	5,6E+02	5,6E+02	7,2E+02			1,4E+03	1,2E+03	1,2E+03	1,2E+03	1,2E+03	1,2E+03	1,2E+03	1,2E+03	1,2E+03	1,0E+03	1,0E+03	8,3E+02	8,3E+02	6,5E+02	6,5E+02	4,9E+02	4,9E+02	3,2E+02	3,2E+02	1,6E+02	1,6E+02	0,0E+00				1,4E+03
2,598	2702					0,0E+00	1,3E+02	1,3E+02	2,6E+02	2,6E+02	3,9E+02	3,9E+02	5,3E+02	5,3E+02	5,3E+02	5,3E+02	5,3E+02	5,3E+02	5,3E+02	5,3E+02	5,3E+02	5,3E+02	5,3E+02	5,3E+02	5,3E+02	5,3E+02	6,8E+02			1,6E+03	1,4E+03	1,4E+03	1,4E+03	1,4E+03	1,4E+03	1,4E+03	1,2E+03	1,2E+03	1,0E+03	1,0E+03	8,5E+02	8,5E+02	6,7E+02	6,7E+02	5,0E+02	5,0E+02	3,3E+02	3,3E+02	1,6E+02	1,6E+02	0,0E+00				1,6E+03
2,512	2949					0,0E+00	1,3E+02	1,3E+02	2,5E+02	2,5E+02	3,9E+02	3,9E+02	5,2E+02	5,2E+02	5,2E+02	5,2E+02	5,2E+02	5,2E+02	5,2E+02	5,2E+02	5,2E+02	5,2E+02	5,2E+02	5,2E+02	5,2E+02	5,2E+02	6,6E+02			1,6E+03	1,4E+03	1,4E+03	1,4E+03	1,4E+03	1,4E+03	1,4E+03	1,2E+03	1,2E+03	1,0E+03	1,0E+03	8,3E+02	8,3E+02	6,6E+02	6,6E+02	4,9E+02	4,9E+02	3,2E+02	3,2E+02	1,6E+02	1,6E+02	0,0E+00				1,6E+03
2,425	3200					0,0E+00	1,2E+02	1,2E+02	2,5E+02	2,5E+02	3,8E+02	3,8E+02	5,1E+02	5,1E+02	5,1E+02	5,1E+02	5,1E+02	5,1E+02	5,1E+02	5,1E+02	5,1E+02	5,1E+02	5,1E+02	5,1E+02	5,1E+02	5,1E+02	6,5E+02			1,5E+03	1,3E+03	1,3E+03	1,3E+03	1,3E+03	1,3E+03	1,3E+03	1,2E+03	1,2E+03	9,9E+02	9,9E+02	8,2E+02	8,2E+02	6,5E+02	6,5E+02	4,8E+02	4,8E+02	3,2E+02	3,2E+02	1,6E+02	1,6E+02	0,0E+00				1,5E+03
2,338	3457					0,0E+00	1,2E+02	1,2E+02	2,4E+02	2,4E+02	3,7E+02	3,7E+02	5,0E+02	5,0E+02	5,0E+02	5,0E+02	5,0E+02	5,0E+02	5,0E+02	5,0E+02	5,0E+02	5,0E+02	5,0E+02	5,0E+02	5,0E+02	5,0E+02	6,4E+02			1,5E+03	1,3E+03	1,3E+03	1,3E+03	1,3E+03	1,3E+03	1,3E+03	1,1E+03	1,1E+03	9,7E+02	9,7E+02	8,0E+02	8,0E+02	6,4E+02	6,4E+02	4,7E+02	4,7E+02	3,1E+02	3,1E+02	1,5E+02	1,5E+02	0,0E+00				1,5E+03
2,252	3718					0,0E+00	1,2E+02	1,2E+02	2,4E+02	2,4E+02	3,6E+02	3,6E+02	4,9E+02	4,9E+02	4,9E+02	4,9E+02	4,9E+02	4,9E+02	4,9E+02	4,9E+02	4,9E+02	4,9E+02	4,9E+02	4,9E+02	4,9E+02	4,9E+02	6,2E+02			1,5E+03	1,3E+03	1,3E+03	1,3E+03	1,3E+03	1,3E+03	1,3E+03	1,1E+03	1,1E+03	9,5E+02	9,5E+02	7,9E+02	7,9E+02	6,2E+02	6,2E+02	4,6E+02	4,6E+02	3,1E+02	3,1E+02	1,5E+02	1,5E+02	0,0E+00				1,5E+03
2,165	3984					0,0E+00	1,2E+02	1,2E+02	2,4E+02	2,4E+02	3,6E+02	3,6E+02	4,8E+02	4,8E+02	6,1E+02	6,1E+02	6,1E+02	6,1E+02	6,1E+02	6,1E+02	6,1E+02	6,1E+02	6,1E+02	6,1E+02	6,1E+02	6,1E+02	7,4E+02			1,4E+03	1,3E+03	1,3E+03	1,3E+03	1,3E+03	1,3E+03	1,3E+03	1,1E+03	1,1E+03	9,3E+02	9,3E+02	7,7E+02	7,7E+02	6,1E+02	6,1E+02	4,6E+02	4,6E+02	3,0E+02	3,0E+02	1,5E+02	1,5E+02	0,0E+00				1,4E+03
2,079	4254					0,0E+00	1,2E+02	1,2E+02	2,3E+02	2,3E+02	3,5E+02	3,5E+02	4,8E+02	4,8E+02	6,0E+02	6,0E+02	6,0E+02	6,0E+02	6,0E+02	6,0E+02	6,0E+02	6,0E+02	6,0E+02	6,0E+02	6,0E+02	6,0E+02	7,3E+02			1,4E+03	1,2E+03	1,2E+03	1,2E+03	1,2E+03	1,2E+03	1,2E+03	1,1E+03	1,1E+03	9,2E+02	9,2E+02	7,6E+02	7,6E+02	6,0E+02	6,0E+02	4,5E+02	4,5E+02	3,0E+02	3,0E+02	1,5E+02	1,5E+02	0,0E+00				1,4E+03
1,992	4528					0,0E+00	1,3E+02	1,3E+02	2,5E+02	2,5E+02	3,9E+02	3,9E+02	5,2E+02	5,2E+02	6,6E+02	6,6E+02	8,0E+02	8,0E+02	8,0E+02	8,0E+02	8,0E+02	8,0E+02	8,0E+02	8,0E+02	8,0E+02	8,0E+02	9,5E+02			1,2E+03	1,1E+03	1,1E+03	1,1E+03	1,1E+03	1,1E+03	1,1E+03	9,4E+02	9,4E+02	8,0E+02	8,0E+02	6,6E+02	6,6E+02	5,2E+02	5,2E+02	3,9E+02	3,9E+02	2,6E+02	2,6E+02	1,3E+02	1,3E+02	0,0E+00				1,22E+03
1,905	4806					0,0E+00	1,2E+02	1,2E+02	2,5E+02	2,5E+02	3,8E+02	3,8E+02	5,1E+02	5,1E+02	6,5E+02	6,5E+02	7,9E+02	7,9E+02	7,9E+02	7,9E+02	7,9E+02	7,9E+02	7,9E+02	7,9E+02	7,9E+02	7,9E+02	9,3E+02			1,2E+03	1,1E+03	1,1E+03	1,1E+03	1,1E+03	1,1E+03	1,1E+03	9,2E+02	9,2E+02	7,8E+02	7,8E+02	6,5E+02	6,5E+02	5,1E+02	5,1E+02	3,8E+02	3,8E+02	2,5E+02	2,5E+02	1,3E+02	1,3E+02	0,0E+00				1,20E+03
1,819	5086					0,0E+00	1,2E+02	1,2E+02	2,5E+02	2,5E+02	3,7E+02	3,7E+02	5,1E+02	5,1E+02	6,4E+02	6,4E+02	7,8E+02	7,8E+02	7,8E+02	7,8E+02	7,8E+02	7,8E+02	7,8E+02	7,8E+02	7,8E+02	7,8E+02	9,2E+02			1,2E+03	1,0E+03	1,0E+03	1,0E+03	1,0E+03	1,0E+03	1,0E+03	9,0E+02	9,0E+02	7,7E+02	7,7E+02	6,4E+02	6,4E+02	5,1E+02	5,1E+02	3,8E+02	3,8E+02	2,5E+02	2,5E+02	1,2E+02	1,2E+02	0,0E+00				1,18E+03
1,732	5370					0,0E+00	1,2E+02	1,2E+02	2,4E+02	2,4E+02	3,7E+02	3,7E+02	5,0E+02	5,0E+02	6,3E+02	6,3E+02	7,6E+02	7,6E+02	7,6E+02	7,6E+02	7,6E+02	7,6E+02	7,6E+02	7,6E+02	7,6E+02	7,6E+02	9,0E+02			1,2E+03	1,0E+03	1,0E+03	1,0E+03	1,0E+03	1,0E+03	1,0E+03	8,9E+02	8,9E+02	7,6E+02	7,6E+02	6,3E+02	6,3E+02	5,0E+02	5,0E+02	3,7E+02	3,7E+02	2,5E+02	2,5E+02	1,2E+02	1,2E+02	0,0E+00				1,16E+03
1,646	5655					0,0E+00	1,2E+02	1,2E+02	2,4E+02	2,4E+02	3,6E+02	3,6E+02	4,9E+02	4,9E+02	6,2E+02	6,2E+02	7,6E+02	7,6E+02	7,6E+02	7,6E+02	7,6E+02	7,6E+02	7,6E+02	7,6E+02	7,6E+02	7,6E+02	8,9E+02			1,3E+03	1,2E+03	1,2E+03	1,2E+03	1,2E+03	1,0E+03	1,0E+03	8,8E+02	8,8E+02	7,5E+02	7,5E+02	6,2E+02	6,2E+02	5,0E+02	5,0E+02	3,7E+02	3,7E+02	2,4E+02	2,4E+02	1,2E+02	1,2E+02	0,0E+00				1,29E+03
1,559	5941					0,0E+00	1,2E+02	1,2E+02	2,4E+02	2,4E+02	3,6E+02	3,6E+02	4,9E+02	4,9E+02	6,2E+02	6,2E+02	7,5E+02	7,5E+02	7,5E+02	7,5E+02	7,5E+02	7,5E+02	7,5E+02	7,5E+02	7,5E+02	7,5E+02	8,9E+02			1,3E+03	1,1E+03	1,1E+03	1,1E+03	1,1E+03	1,0E+03	1,0E+03	8,8E+02	8,8E+02	7,5E+02	7,5E+02	6,2E+02	6,2E+02	4,9E+02	4,9E+02	3,7E+02	3,7E+02	2,4E+02	2,4E+02	1,2E+02	1,2E+02	0,0E+00				1,29E+03
1,472	6229					0,0E+00	1,1E+02	1,1E+02	2,3E+02	2,3E+02	3,5E+02	3,5E+02	4,7E+02	4,7E+02	5,9E+02	5,9E+02	7,2E+02	7,2E+02	7,2E+02	7,2E+02	7,2E+02	7,2E+02	7,2E+02	7,2E+02	7,2E+02	7,2E+02	8,5E+02			1,5E+03	1,3E+03	1,3E+03	1,2E+03	1,2E+03	1,1E+03	1,1E+03	9,2E+02	9,2E+02	7,8E+02	7,8E+02	6,5E+02	6,5E+02	5,2E+02	5,2E+02	3,8E+02	3,8E+02	2,5E+02	2,5E+02	1,3E+02	1,3E+02	0,0E+00				1,49E+03
1,386	6518					0,0E+00	1,1E+02	1,1E+02	2,3E+02	2,3E+02	3,5E+02	3,5E+02	4,7E+02	4,7E+02	5,9E+02	5,9E+02	7,2E+02	7,2E+02	7,2E+02	7,2E+02	7,2E+02	7,2E+02	7,2E+02	7,2E+02	7,2E+02	7,2E+02	8,4E+02			1,5E+03	1,3E+03	1,3E+03	1,2E+03	1,2E+03	1,1E+03	1,1E+03	9,2E+02	9,2E+02	7,8E+02	7,8E+02	6,5E+02	6,5E+02	5,1E+02	5,1E+02	3,8E+02	3,8E+02	2,5E+02	2,5E+02	1,3E+02	1,3E+02	0,0E+00				1,49E+03
1,299	6810					0,0E+00	1,1E+02	1,1E+02	2,3E+02	2,3E+02	3,4E+02	3,4E+02	4,6E+02	4,6E+02	5,9E+02	5,9E+02	7,1E+02	7,1E+02	7,1E+02	7,1E+02	7,1E+02	7,1E+02	7,1E+02	7,1E+02	7,1E+02	7,1E+02	8,4E+02			1,5E+03	1,3E+03	1,3E+03	1,2E+03	1,2E+03	1,1E+03	1,1E+03	9,1E+02	9,1E+02	7,8E+02	7,8E+02	6,4E+02	6,4E+02	5,1E+02	5,1E+02	3,8E+02	3,8E+02	2,5E+02	2,5E+02	1,2E+02	1,2E+02	0,0E+00				1,48E+03
1,213	7102					0,0E+00	1,1E+02	1,1E+02	2,3E+02	2,3E+02	3,4E+02	3,4E+02	4,6E+02	4,6E+02	5,9E+02	5,9E+02	7,1E+02	7,1E+02	7,1E+02	7,1E+02	7,1E+02	7,1E+02	7,1E+02	7,1E+02	7,1E+02	7,1E+02	8,4E+02			1,5E+03	1,3E+03	1,3E+03	1,2E+03	1,2E+03	1,0E+03	1,0E+03	9,1E+02	9,1E+02	7,7E+02	7,7E+02	6,4E+02	6,4E+02	5,1E+02	5,1E+02	3,8E+02	3,8E+02	2,5E+02	2,5E+02	1,2E+02	1,2E+02	0,0E+00				1,48E+03
1,126	7396					0,0E+00	1,1E+02	1,1E+02	2,3E+02	2,3E+02	3,4E+02	3,4E+02	4,6E+02	4,6E+02	5,8E+02	5,8E+02	7,1E+02	7,1E+02	7,1E+02	7,1E+02	7,1E+02	7,1E+02	7,1E+02	7,1E+02	7,1E+02	7,1E+02	8,3E+02			1,5E+03	1,3E+03	1,3E+03	1,2E+03	1,2E+03	1,0E+03	1,0E+03	9,1E+02	9,1E+02	7,7E+02	7,7E+02	6,4E+02	6,4E+02	5,1E+02	5,1E+02	3,8E+02	3,8E+02	2,5E+02	2,5E+02	1,2E+02	1,2E+02	0,0E+00				1,47E+03
1,039	7692					0,0E+00	1,1E+02	1,1E+02	2,3E+02	2,3E+02	3,4E+02	3,4E+02	4,6E+02	4,6E+02	5,8E+02	5,8E+02	7,1E+02	7,1E+02	7,1E+02	7,1E+02	7,1E+02	7,1E+02	7,1E+02	7,1E+02	7,1E+02	7,1E+02	8,3E+02			1,5E+03	1,3E+03	1,3E+03	1,2E+03	1,2E+03	1,0E+03	1,0E+03	9,0E+02	9,0E+02	7,7E+02	7,7E+02	6,4E+02	6,4E+02	5,1E+02	5,1E+02	3,8E+02	3,8E+02	2,5E+02	2,5E+02	1,2E+02	1,2E+02	0,0E+00				1,47E+03
0,953	7988					0,0E+00	1,1E+02	1,1E+02	2,2E+02	2,2E+02	3,4E+02	3,4E+02	4,6E+02	4,6E+02	5,8E+02	5,8E+02	7,0E+02	7,0E+02	7,0E+02	7,0E+02	7,0E+02	7,0E+02	7,0E+02	7,0E+02	7,0E+02	7,0E+02	8,3E+02			1,5E+03	1,3E+03	1,3E+03	1,2E+03	1,2E+03	1,0E+03	1,0E+03	9,0E+02	9,0E+02	7,7E+02	7,7E+02	6,3E+02	6,3E+02	5,0E+02	5,0E+02	3,8E+02	3,8E+02	2,5E+02	2,5E+02	1,2E+02	1,2E+02	0,0E+00				1,46E+03
0,866	8285					0,0E+00	1,1E+02	1,1E+02	2,2E+02	2,2E+02	3,4E+02	3,4E+02	4,6E+02	4,6E+02	5,8E+02	5,8E+02	7,0E+02	7,0E+02	8,2E+02	8,2E+02	8,2E+02	8,2E+02	8,2E+02	8,2E+02	8,2E+02	8,2E+02	9,5E+02			1,5E+03	1,3E+03	1,3E+03	1,2E+03	1,2E+03	1,0E+03	1,0E+03	9,0E+02	9,0E+02	7,6E+02	7,6E+02	6,3E+02	6,3E+02	5,0E+02	5,0E+02	3,7E+02	3,7E+02	2,5E+02	2,5E+02	1,2E+02	1,2E+02	0,0E+00				1,46E+03
0,779	8584					0,0E+00	1,1E+02	1,1E+02	2,3E+02	2,3E+02	3,5E+02	3,5E+02	4,7E+02	4,7E+02	6,0E+02	6,0E+02	7,2E+02	7,2E+02	8,5E+02	8,5E+02	9,8E+02	9,8E+02	9,8E+02	9,8E+02	9,8E+02	9,8E+02	1,1E+03			1,4E+03	1,3E+03	1,3E+03	1,1E+03	1,1E+03	9,9E+02	9,9E+02	8,6E+02	8,6E+02	7,3E+02	7,3E+02	6,1E+02	6,1E+02	4,8E+02	4,8E+02	3,6E+02	3,6E+02	2,4E+02	2,4E+02	1,2E+02	1,2E+02	0,0E+00				1,40E+03
0,693	8883					0,0E+00	1,1E+02	1,1E+02	2,3E+02	2,3E+02	3,5E+02	3,5E+02	4,7E+02	4,7E+02	5,9E+02	5,9E+02	7,2E+02	7,2E+02	8,5E+02	8,5E+02	9,8E+02	9,8E+02	1,1E+03	1,1E+03	1,1E+03	1,1E+03	1,2E+03			1,4E+03	1,3E+03	1,3E+03	1,1E+03	1,1E+03	9,9E+02	9,9E+02	8,6E+02	8,6E+02	7,3E+02	7,3E+02	6,1E+02	6,1E+02	4,8E+02	4,8E+02	3,6E+02	3,6E+02	2,4E+02	2,4E+02	1,2E+02	1,2E+02	0,0E+00				1,39E+03
0,606	9182					0,0E+00	1,2E+02	1,2E+02	2,4E+02	2,4E+02	3,6E+02	3,6E+02	4,9E+02	4,9E+02	6,1E+02	6,1E+02	7,5E+02	7,5E+02	8,8E+02	8,8E+02	1,0E+03	1,0E+03	1,1E+03	1,1E+03	1,3E+03	1,3E+03	1,4E+03			1,3E+03	1,2E+03	1,2E+03	1,1E+03	1,1E+03	9,5E+02	9,5E+02	8,2E+02	8,2E+02	7,0E+02	7,0E+02	5,8E+02	5,8E+02	4,6E+02	4,6E+02	3,4E+02	3,4E+02	2,3E+02	2,3E+02	1,1E+02	1,1E+02	0,0E+00				1,34E+03
0,520	9482					0,0E+00	1,2E+02	1,2E+02	2,4E+02	2,4E+02	3,6E+02	3,6E+02	4,8E+02	4,8E+02	6,1E+02	6,1E+02	7,4E+02	7,4E+02	8,7E+02	8,7E+02	1,0E+03	1,0E+03	1,1E+03	1,1E+03	1,3E+03	1,3E+03	1,4E+03			1,3E+03	1,2E+03	1,2E+03	1,1E+03	1,1E+03	9,4E+02	9,4E+02	8,2E+02	8,2E+02	7,0E+02	7,0E+02	5,8E+02	5,8E+02	4,6E+02	4,6E+02	3,4E+02	3,4E+02	2,3E+02	2,3E+02	1,1E+02	1,1E+02	0,0E+00				1,33E+03
0,433	9782					0,0E+00	1,2E+02	1,2E+02	2,4E+02	2,4E+02	3,6E+02	3,6E+02	4,8E+02	4,8E+02	6,1E+02	6,1E+02	7,4E+02	7,4E+02	8,7E+02	8,7E+02	1,0E+03	1,0E+03	1,1E+03	1,1E+03	1,3E+03	1,3E+03	1,4E+03			1,3E+03	1,2E+03	1,2E+03	1,1E+03	1,1E+03	9,4E+02	9,4E+02	8,2E+02	8,2E+02	7,0E+02	7,0E+02	5,8E+02	5,8E+02	4,6E+02	4,6E+02	3,4E+02	3,4E+02	2,3E+02	2,3E+02	1,1E+02	1,1E+02	0,0E+00				1,33E+03
0,346	10082					0,0E+00	1,1E+02	1,1E+02	2,3E+02	2,3E+02	3,5E+02	3,5E+02	4,7E+02	4,7E+02	6,0E+02	6,0E+02	7,3E+02	7,3E+02	8,6E+02	8,6E+02	9,9E+02	9,9E+02	1,1E+03	1,1E+03	1,3E+03	1,3E+03	1,4E+03			1,3E+03	1,2E+03	1,2E+03	1,0E+03	1,0E+03	9,3E+02	9,3E+02	8,1E+02	8,1E+02	6,9E+02	6,9E+02	5,7E+02	5,7E+02	4,5E+02	4,5E+02	3,4E+02	3,4E+02	2,2E+02	2,2E+02	1,1E+02	1,1E+02	0,0E+00				1,30E+03
0,260	10381					0,0E+00	1,1E+02	1,1E+02	2,3E+02	2,3E+02	3,4E+02	3,4E+02	4,6E+02	4,6E+02	5,9E+02	5,9E+02	7,1E+02	7,1E+02	8,4E+02	8,4E+02	9,6E+02	9,6E+02	1,1E+03	1,1E+03	1,2E+03	1,2E+03	1,4E+03			1,3E+03	1,1E+03	1,1E+03	1,0E+03	1,0E+03	9,1E+02	9,1E+02	7,9E+02	7,9E+02	6,7E+02	6,7E+02	5,6E+02	5,6E+02	4,4E+02	4,4E+02	3,3E+02	3,3E+02	2,2E+02	2,2E+02	1,1E+02	1,1E+02	0,0E+00				1,27E+03
0,173	10677					0,0E+00	1,1E+02	1,1E+02	2,2E+02	2,2E+02	3,3E+02	3,3E+02	4,5E+02	4,5E+02	5,7E+02	5,7E+02	6,9E+02	6,9E+02	8,1E+02	8,1E+02	9,4E+02	9,4E+02	1,1E+03	1,1E+03	1,2E+03	1,2E+03	1,3E+03			1,2E+03	1,1E+03	1,1E+03	1,0E+03	1,0E+03	8,8E+02	8,8E+02	7,7E+02	7,7E+02	6,5E+02	6,5E+02	5,4E+02	5,4E+02	4,3E+02	4,3E+02	3,2E+02	3,2E+02	2,1E+02	2,1E+02	1,1E+02	1,1E+02	0,0E+00				1,24E+03
0,087	10980					0,0E+00	1,1E+02	1,1E+02	2,2E+02	2,2E+02	3,3E+02	3,3E+02	4,4E+02	4,4E+02	5,6E+02	5,6E+02	6,7E+02	6,7E+02	7,9E+02	7,9E+02	9,1E+02	9,1E+02	1,0E+03	1,0E+03	1,2E+03	1,2E+03	1,3E+03			1,2E+03	1,1E+03	1,1E+03	9,7E+02	9,7E+02	8,6E+02	8,6E+02	7,5E+02	7,5E+02	6,4E+02	6,4E+02	5,3E+02	5,3E+02	4,2E+02	4,2E+02	3,1E+02	3,1E+02	2,1E+02	2,1E+02	1,0E+02	1,0E+02	0,0E+00				1,21E+03
0,000	12508					0,0E+00	1,1E+02	1,1E+02	2,1E+02	2,1E+02	3,2E+02	3,2E+02	4,4E+02	4,4E+02	4,4E+02	4,4E+02	5,5E+02	5,5E+02	6,7E+02	6,7E+02	7,9E+02	7,9E+02	9,1E+02	9,1E+02	1,0E+03	1,0E+03	1,2E+03			1,2E+03	1,1E+03	1,1E+03	9,6E+02	9,6E+02	8,5E+02	8,5E+02	7,4E+02	7,4E+02	6,3E+02	6,3E+02	5,2E+02	5,2E+02	4,2E+02	4,2E+02	3,1E+02	3,1E+02	2,1E+02	2,1E+02	1,0E+02	1,0E+02	0,0E+00				1,19E+03

					tau arvot

					part
					41		40		39		38		37		36		35		34		33		32		31				11		10		9		8		7		6		5		4		3		2		1
					alareuna	ylareuna	alareuna	ylareuna	alareuna	ylareuna	alareuna	ylareuna	alareuna	ylareuna	alareuna	ylareuna	alareuna	ylareuna	alareuna	ylareuna	alareuna	ylareuna	alareuna	ylareuna	alareuna	ylareuna			alareuna	ylareuna	alareuna	ylareuna	alareuna	ylareuna	alareuna	ylareuna	alareuna	ylareuna	alareuna	ylareuna	alareuna	ylareuna	alareuna	ylareuna	alareuna	ylareuna	alareuna	ylareuna	alareuna	ylareuna
Y calc
3,984					0,0E+00	0,0E+00	0,0E+00	0,0E+00	0,0E+00	0,0E+00	0,0E+00	0,0E+00	0,0E+00	0,0E+00	0,0E+00	0,0E+00	0,0E+00	0,0E+00	0,0E+00	0,0E+00	0,0E+00	0,0E+00	0,0E+00	0,0E+00	0,0E+00	0,0E+00			0,0E+00	0,0E+00	0,0E+00	0,0E+00	0,0E+00	0,0E+00	0,0E+00	0,0E+00	0,0E+00	0,0E+00	0,0E+00	0,0E+00	0,0E+00	0,0E+00	0,0E+00	0,0E+00	0,0E+00	0,0E+00	0,0E+00	0,0E+00	0,0E+00	0,0E+00				0,0E+00
3,897					-0,0E+00	-8,9E+02	-8,9E+02	-1,8E+03	-1,8E+03	-1,8E+03	-1,8E+03	-1,8E+03	-1,8E+03	-1,8E+03	-1,8E+03	-1,8E+03	-1,8E+03	-1,8E+03	-1,8E+03	-1,8E+03	-1,8E+03	-1,8E+03	-1,8E+03	-1,8E+03	-1,8E+03	-2,7E+03			-4,1E+03	-2,7E+03	-2,7E+03	-2,7E+03	-2,7E+03	-2,7E+03	-2,7E+03	-2,7E+03	-2,7E+03	-2,7E+03	-2,7E+03	-2,7E+03	-2,7E+03	-2,7E+03	-2,7E+03	-2,7E+03	-2,7E+03	-2,7E+03	-2,7E+03	-1,3E+03	-1,3E+03	-0,0E+00				-4,1E+03
3,811					0,0E+00	1,3E+04	1,3E+04	2,6E+04	2,6E+04	2,6E+04	2,6E+04	2,6E+04	2,6E+04	2,6E+04	2,6E+04	2,6E+04	2,6E+04	2,6E+04	2,6E+04	2,6E+04	2,6E+04	2,6E+04	2,6E+04	2,6E+04	2,6E+04	3,9E+04			6,0E+04	3,9E+04	3,9E+04	3,9E+04	3,9E+04	3,9E+04	3,9E+04	3,9E+04	3,9E+04	3,9E+04	3,9E+04	3,9E+04	3,9E+04	3,9E+04	3,9E+04	3,9E+04	3,9E+04	3,9E+04	3,9E+04	1,9E+04	1,9E+04	0,0E+00				6,0E+04
3,724					0,0E+00	3,0E+04	3,0E+04	6,0E+04	6,0E+04	6,0E+04	6,0E+04	6,0E+04	6,0E+04	6,0E+04	6,0E+04	6,0E+04	6,0E+04	6,0E+04	6,0E+04	6,0E+04	6,0E+04	6,0E+04	6,0E+04	6,0E+04	6,0E+04	9,1E+04			1,4E+05	9,1E+04	9,1E+04	9,1E+04	9,1E+04	9,1E+04	9,1E+04	9,1E+04	9,1E+04	9,1E+04	9,1E+04	9,1E+04	9,1E+04	9,1E+04	9,1E+04	9,1E+04	9,1E+04	9,1E+04	9,1E+04	4,5E+04	4,5E+04	0,0E+00				1,4E+05
3,638					0,0E+00	4,9E+04	4,9E+04	9,9E+04	9,9E+04	9,9E+04	9,9E+04	9,9E+04	9,9E+04	9,9E+04	9,9E+04	9,9E+04	9,9E+04	9,9E+04	9,9E+04	9,9E+04	9,9E+04	9,9E+04	9,9E+04	9,9E+04	9,9E+04	1,5E+05			2,3E+05	1,5E+05	1,5E+05	1,5E+05	1,5E+05	1,5E+05	1,5E+05	1,5E+05	1,5E+05	1,5E+05	1,5E+05	1,5E+05	1,5E+05	1,5E+05	1,5E+05	1,5E+05	1,5E+05	1,5E+05	1,5E+05	7,3E+04	7,3E+04	0,0E+00				2,3E+05
3,551					0,0E+00	7,0E+04	7,0E+04	1,4E+05	1,4E+05	1,4E+05	1,4E+05	1,4E+05	1,4E+05	1,4E+05	1,4E+05	1,4E+05	1,4E+05	1,4E+05	1,4E+05	1,4E+05	1,4E+05	1,4E+05	1,4E+05	1,4E+05	1,4E+05	2,1E+05			3,2E+05	2,1E+05	2,1E+05	2,1E+05	2,1E+05	2,1E+05	2,1E+05	2,1E+05	2,1E+05	2,1E+05	2,1E+05	2,1E+05	2,1E+05	2,1E+05	2,1E+05	2,1E+05	2,1E+05	2,1E+05	2,1E+05	1,0E+05	1,0E+05	0,0E+00				3,2E+05
3,464					0,0E+00	9,1E+04	9,1E+04	1,8E+05	1,8E+05	1,8E+05	1,8E+05	1,8E+05	1,8E+05	1,8E+05	1,8E+05	1,8E+05	1,8E+05	1,8E+05	1,8E+05	1,8E+05	1,8E+05	1,8E+05	1,8E+05	1,8E+05	1,8E+05	2,8E+05			4,2E+05	2,8E+05	2,8E+05	2,8E+05	2,8E+05	2,8E+05	2,8E+05	2,8E+05	2,8E+05	2,8E+05	2,8E+05	2,8E+05	2,8E+05	2,8E+05	2,8E+05	2,8E+05	2,8E+05	2,8E+05	2,8E+05	1,4E+05	1,4E+05	0,0E+00				4,2E+05
3,378					0,0E+00	1,1E+05	1,1E+05	2,3E+05	2,3E+05	2,3E+05	2,3E+05	2,3E+05	2,3E+05	2,3E+05	2,3E+05	2,3E+05	2,3E+05	2,3E+05	2,3E+05	2,3E+05	2,3E+05	2,3E+05	2,3E+05	2,3E+05	2,3E+05	3,5E+05			5,3E+05	3,5E+05	3,5E+05	3,5E+05	3,5E+05	3,5E+05	3,5E+05	3,5E+05	3,5E+05	3,5E+05	3,5E+05	3,5E+05	3,5E+05	3,5E+05	3,5E+05	3,5E+05	3,5E+05	3,5E+05	3,5E+05	1,7E+05	1,7E+05	0,0E+00				5,3E+05
3,291					0,0E+00	1,4E+05	1,4E+05	2,8E+05	2,8E+05	4,2E+05	4,2E+05	4,2E+05	4,2E+05	4,2E+05	4,2E+05	4,2E+05	4,2E+05	4,2E+05	4,2E+05	4,2E+05	4,2E+05	4,2E+05	4,2E+05	4,2E+05	4,2E+05	5,7E+05			6,3E+05	4,1E+05	4,1E+05	4,1E+05	4,1E+05	4,1E+05	4,1E+05	4,1E+05	4,1E+05	4,1E+05	4,1E+05	4,1E+05	4,1E+05	4,1E+05	4,1E+05	4,1E+05	4,1E+05	4,1E+05	4,1E+05	2,0E+05	2,0E+05	0,0E+00				6,3E+05
3,205					0,0E+00	1,6E+05	1,6E+05	3,2E+05	3,2E+05	4,9E+05	4,9E+05	4,9E+05	4,9E+05	4,9E+05	4,9E+05	4,9E+05	4,9E+05	4,9E+05	4,9E+05	4,9E+05	4,9E+05	4,9E+05	4,9E+05	4,9E+05	4,9E+05	6,6E+05			7,4E+05	4,8E+05	4,8E+05	4,8E+05	4,8E+05	4,8E+05	4,8E+05	4,8E+05	4,8E+05	4,8E+05	4,8E+05	4,8E+05	4,8E+05	4,8E+05	4,8E+05	4,8E+05	4,8E+05	4,8E+05	4,8E+05	2,4E+05	2,4E+05	0,0E+00				7,4E+05
3,118					0,0E+00	1,8E+05	1,8E+05	3,7E+05	3,7E+05	5,6E+05	5,6E+05	5,6E+05	5,6E+05	5,6E+05	5,6E+05	5,6E+05	5,6E+05	5,6E+05	5,6E+05	5,6E+05	5,6E+05	5,6E+05	5,6E+05	5,6E+05	5,6E+05	7,6E+05			1,1E+06	8,5E+05	8,5E+05	8,5E+05	8,5E+05	8,5E+05	8,5E+05	8,5E+05	8,5E+05	8,5E+05	8,5E+05	8,5E+05	8,5E+05	8,5E+05	8,5E+05	8,5E+05	8,5E+05	5,6E+05	5,6E+05	2,7E+05	2,7E+05	0,0E+00				1,1E+06
3,031					0,0E+00	3,5E+05	3,5E+05	7,1E+05	7,1E+05	1,1E+06	1,1E+06	1,5E+06	1,5E+06	1,5E+06	1,5E+06	1,5E+06	1,5E+06	1,5E+06	1,5E+06	1,5E+06	1,5E+06	1,5E+06	1,5E+06	1,5E+06	1,5E+06	1,9E+06			7,9E+05	5,9E+05	5,9E+05	5,9E+05	5,9E+05	5,9E+05	5,9E+05	5,9E+05	5,9E+05	5,9E+05	5,9E+05	5,9E+05	5,9E+05	5,9E+05	5,9E+05	5,9E+05	5,9E+05	3,9E+05	3,9E+05	1,9E+05	1,9E+05	0,0E+00				7,9E+05
2,945					0,0E+00	3,1E+05	3,1E+05	6,2E+05	6,2E+05	9,4E+05	9,4E+05	1,3E+06	1,3E+06	1,3E+06	1,3E+06	1,3E+06	1,3E+06	1,3E+06	1,3E+06	1,3E+06	1,3E+06	1,3E+06	1,3E+06	1,3E+06	1,3E+06	1,6E+06			1,6E+06	1,3E+06	1,3E+06	1,3E+06	1,3E+06	1,3E+06	1,3E+06	1,3E+06	1,3E+06	1,3E+06	1,3E+06	1,3E+06	1,3E+06	1,0E+06	1,0E+06	7,7E+05	7,7E+05	5,1E+05	5,1E+05	2,5E+05	2,5E+05	0,0E+00				1,6E+06
2,858					0,0E+00	2,8E+05	2,8E+05	5,7E+05	5,7E+05	8,7E+05	8,7E+05	1,2E+06	1,2E+06	1,2E+06	1,2E+06	1,2E+06	1,2E+06	1,2E+06	1,2E+06	1,2E+06	1,2E+06	1,2E+06	1,2E+06	1,2E+06	1,2E+06	1,5E+06			2,4E+06	2,1E+06	2,1E+06	2,1E+06	2,1E+06	2,1E+06	2,1E+06	2,1E+06	2,1E+06	2,1E+06	2,1E+06	1,7E+06	1,7E+06	1,4E+06	1,4E+06	1,0E+06	1,0E+06	6,7E+05	6,7E+05	3,3E+05	3,3E+05	0,0E+00				2,4E+06
2,771					0,0E+00	3,1E+05	3,1E+05	6,2E+05	6,2E+05	9,5E+05	9,5E+05	1,3E+06	1,3E+06	1,3E+06	1,3E+06	1,3E+06	1,3E+06	1,3E+06	1,3E+06	1,3E+06	1,3E+06	1,3E+06	1,3E+06	1,3E+06	1,3E+06	1,6E+06			2,7E+06	2,3E+06	2,3E+06	2,3E+06	2,3E+06	2,3E+06	2,3E+06	2,3E+06	2,3E+06	2,3E+06	2,3E+06	1,9E+06	1,9E+06	1,5E+06	1,5E+06	1,1E+06	1,1E+06	7,3E+05	7,3E+05	3,6E+05	3,6E+05	0,0E+00				2,7E+06
2,685					0,0E+00	3,3E+05	3,3E+05	6,7E+05	6,7E+05	1,0E+06	1,0E+06	1,4E+06	1,4E+06	1,4E+06	1,4E+06	1,4E+06	1,4E+06	1,4E+06	1,4E+06	1,4E+06	1,4E+06	1,4E+06	1,4E+06	1,4E+06	1,4E+06	1,8E+06			3,3E+06	2,9E+06	2,9E+06	2,9E+06	2,9E+06	2,9E+06	2,9E+06	2,9E+06	2,9E+06	2,5E+06	2,5E+06	2,0E+06	2,0E+06	1,6E+06	1,6E+06	1,2E+06	1,2E+06	7,9E+05	7,9E+05	3,9E+05	3,9E+05	0,0E+00				3,3E+06
2,598					0,0E+00	3,5E+05	3,5E+05	7,0E+05	7,0E+05	1,1E+06	1,1E+06	1,4E+06	1,4E+06	1,4E+06	1,4E+06	1,4E+06	1,4E+06	1,4E+06	1,4E+06	1,4E+06	1,4E+06	1,4E+06	1,4E+06	1,4E+06	1,4E+06	1,8E+06			4,3E+06	3,8E+06	3,8E+06	3,8E+06	3,8E+06	3,8E+06	3,8E+06	3,3E+06	3,3E+06	2,8E+06	2,8E+06	2,3E+06	2,3E+06	1,8E+06	1,8E+06	1,4E+06	1,4E+06	8,9E+05	8,9E+05	4,4E+05	4,4E+05	0,0E+00				4,3E+06
2,512					0,0E+00	3,7E+05	3,7E+05	7,5E+05	7,5E+05	1,1E+06	1,1E+06	1,5E+06	1,5E+06	1,5E+06	1,5E+06	1,5E+06	1,5E+06	1,5E+06	1,5E+06	1,5E+06	1,5E+06	1,5E+06	1,5E+06	1,5E+06	1,5E+06	2,0E+06			4,6E+06	4,0E+06	4,0E+06	4,0E+06	4,0E+06	4,0E+06	4,0E+06	3,5E+06	3,5E+06	3,0E+06	3,0E+06	2,5E+06	2,5E+06	1,9E+06	1,9E+06	1,4E+06	1,4E+06	9,5E+05	9,5E+05	4,7E+05	4,7E+05	0,0E+00				4,6E+06
2,425					0,0E+00	4,0E+05	4,0E+05	8,0E+05	8,0E+05	1,2E+06	1,2E+06	1,6E+06	1,6E+06	1,6E+06	1,6E+06	1,6E+06	1,6E+06	1,6E+06	1,6E+06	1,6E+06	1,6E+06	1,6E+06	1,6E+06	1,6E+06	1,6E+06	2,1E+06			4,9E+06	4,3E+06	4,3E+06	4,3E+06	4,3E+06	4,3E+06	4,3E+06	3,7E+06	3,7E+06	3,2E+06	3,2E+06	2,6E+06	2,6E+06	2,1E+06	2,1E+06	1,5E+06	1,5E+06	1,0E+06	1,0E+06	5,0E+05	5,0E+05	0,0E+00				4,9E+06
2,338					0,0E+00	4,2E+05	4,2E+05	8,5E+05	8,5E+05	1,3E+06	1,3E+06	1,7E+06	1,7E+06	1,7E+06	1,7E+06	1,7E+06	1,7E+06	1,7E+06	1,7E+06	1,7E+06	1,7E+06	1,7E+06	1,7E+06	1,7E+06	1,7E+06	2,2E+06			5,2E+06	4,5E+06	4,5E+06	4,5E+06	4,5E+06	4,5E+06	4,5E+06	3,9E+06	3,9E+06	3,4E+06	3,4E+06	2,8E+06	2,8E+06	2,2E+06	2,2E+06	1,6E+06	1,6E+06	1,1E+06	1,1E+06	5,3E+05	5,3E+05	0,0E+00				5,2E+06
2,252					0,0E+00	4,4E+05	4,4E+05	8,9E+05	8,9E+05	1,4E+06	1,4E+06	1,8E+06	1,8E+06	1,8E+06	1,8E+06	1,8E+06	1,8E+06	1,8E+06	1,8E+06	1,8E+06	1,8E+06	1,8E+06	1,8E+06	1,8E+06	1,8E+06	2,3E+06			5,5E+06	4,8E+06	4,8E+06	4,8E+06	4,8E+06	4,8E+06	4,8E+06	4,2E+06	4,2E+06	3,5E+06	3,5E+06	2,9E+06	2,9E+06	2,3E+06	2,3E+06	1,7E+06	1,7E+06	1,1E+06	1,1E+06	5,6E+05	5,6E+05	0,0E+00				5,5E+06
2,165					0,0E+00	4,7E+05	4,7E+05	9,4E+05	9,4E+05	1,4E+06	1,4E+06	1,9E+06	1,9E+06	2,4E+06	2,4E+06	2,4E+06	2,4E+06	2,4E+06	2,4E+06	2,4E+06	2,4E+06	2,4E+06	2,4E+06	2,4E+06	2,4E+06	3,0E+06			5,7E+06	5,0E+06	5,0E+06	5,0E+06	5,0E+06	5,0E+06	5,0E+06	4,4E+06	4,4E+06	3,7E+06	3,7E+06	3,1E+06	3,1E+06	2,4E+06	2,4E+06	1,8E+06	1,8E+06	1,2E+06	1,2E+06	5,9E+05	5,9E+05	0,0E+00				5,7E+06
2,079					0,0E+00	4,9E+05	4,9E+05	9,9E+05	9,9E+05	1,5E+06	1,5E+06	2,0E+06	2,0E+06	2,6E+06	2,6E+06	2,6E+06	2,6E+06	2,6E+06	2,6E+06	2,6E+06	2,6E+06	2,6E+06	2,6E+06	2,6E+06	2,6E+06	3,1E+06			6,0E+06	5,3E+06	5,3E+06	5,3E+06	5,3E+06	5,3E+06	5,3E+06	4,6E+06	4,6E+06	3,9E+06	3,9E+06	3,2E+06	3,2E+06	2,6E+06	2,6E+06	1,9E+06	1,9E+06	1,3E+06	1,3E+06	6,2E+05	6,2E+05	0,0E+00				6,0E+06
1,992					0,0E+00	5,7E+05	5,7E+05	1,2E+06	1,2E+06	1,7E+06	1,7E+06	2,4E+06	2,4E+06	3,0E+06	3,0E+06	3,6E+06	3,6E+06	3,6E+06	3,6E+06	3,6E+06	3,6E+06	3,6E+06	3,6E+06	3,6E+06	3,6E+06	4,3E+06			5,5E+06	4,9E+06	4,9E+06	4,9E+06	4,9E+06	4,9E+06	4,9E+06	4,2E+06	4,2E+06	3,6E+06	3,6E+06	3,0E+06	3,0E+06	2,4E+06	2,4E+06	1,8E+06	1,8E+06	1,2E+06	1,2E+06	5,8E+05	5,8E+05	0,0E+00				5,5E+06
1,905					0,0E+00	6,0E+05	6,0E+05	1,2E+06	1,2E+06	1,8E+06	1,8E+06	2,5E+06	2,5E+06	3,1E+06	3,1E+06	3,8E+06	3,8E+06	3,8E+06	3,8E+06	3,8E+06	3,8E+06	3,8E+06	3,8E+06	3,8E+06	3,8E+06	4,5E+06			5,8E+06	5,1E+06	5,1E+06	5,1E+06	5,1E+06	5,1E+06	5,1E+06	4,4E+06	4,4E+06	3,8E+06	3,8E+06	3,1E+06	3,1E+06	2,5E+06	2,5E+06	1,8E+06	1,8E+06	1,2E+06	1,2E+06	6,0E+05	6,0E+05	0,0E+00				5,8E+06
1,819					0,0E+00	6,2E+05	6,2E+05	1,3E+06	1,3E+06	1,9E+06	1,9E+06	2,6E+06	2,6E+06	3,3E+06	3,3E+06	4,0E+06	4,0E+06	4,0E+06	4,0E+06	4,0E+06	4,0E+06	4,0E+06	4,0E+06	4,0E+06	4,0E+06	4,7E+06			6,0E+06	5,3E+06	5,3E+06	5,3E+06	5,3E+06	5,3E+06	5,3E+06	4,6E+06	4,6E+06	3,9E+06	3,9E+06	3,2E+06	3,2E+06	2,6E+06	2,6E+06	1,9E+06	1,9E+06	1,3E+06	1,3E+06	6,3E+05	6,3E+05	0,0E+00				6,0E+06
1,732					0,0E+00	6,5E+05	6,5E+05	1,3E+06	1,3E+06	2,0E+06	2,0E+06	2,7E+06	2,7E+06	3,4E+06	3,4E+06	4,1E+06	4,1E+06	4,1E+06	4,1E+06	4,1E+06	4,1E+06	4,1E+06	4,1E+06	4,1E+06	4,1E+06	4,8E+06			6,2E+06	5,5E+06	5,5E+06	5,5E+06	5,5E+06	5,5E+06	5,5E+06	4,8E+06	4,8E+06	4,1E+06	4,1E+06	3,4E+06	3,4E+06	2,7E+06	2,7E+06	2,0E+06	2,0E+06	1,3E+06	1,3E+06	6,5E+05	6,5E+05	0,0E+00				6,2E+06
1,646					0,0E+00	6,7E+05	6,7E+05	1,4E+06	1,4E+06	2,1E+06	2,1E+06	2,8E+06	2,8E+06	3,5E+06	3,5E+06	4,3E+06	4,3E+06	4,3E+06	4,3E+06	4,3E+06	4,3E+06	4,3E+06	4,3E+06	4,3E+06	4,3E+06	5,0E+06			7,3E+06	6,5E+06	6,5E+06	6,5E+06	6,5E+06	5,8E+06	5,8E+06	5,0E+06	5,0E+06	4,3E+06	4,3E+06	3,5E+06	3,5E+06	2,8E+06	2,8E+06	2,1E+06	2,1E+06	1,4E+06	1,4E+06	6,8E+05	6,8E+05	0,0E+00				7,3E+06
1,559					0,0E+00	7,0E+05	7,0E+05	1,4E+06	1,4E+06	2,2E+06	2,2E+06	2,9E+06	2,9E+06	3,7E+06	3,7E+06	4,5E+06	4,5E+06	4,5E+06	4,5E+06	4,5E+06	4,5E+06	4,5E+06	4,5E+06	4,5E+06	4,5E+06	5,3E+06			7,7E+06	6,8E+06	6,8E+06	6,8E+06	6,8E+06	6,0E+06	6,0E+06	5,2E+06	5,2E+06	4,5E+06	4,5E+06	3,7E+06	3,7E+06	2,9E+06	2,9E+06	2,2E+06	2,2E+06	1,4E+06	1,4E+06	7,2E+05	7,2E+05	0,0E+00				7,7E+06
1,472					0,0E+00	7,0E+05	7,0E+05	1,4E+06	1,4E+06	2,2E+06	2,2E+06	2,9E+06	2,9E+06	3,7E+06	3,7E+06	4,5E+06	4,5E+06	4,5E+06	4,5E+06	4,5E+06	4,5E+06	4,5E+06	4,5E+06	4,5E+06	4,5E+06	5,3E+06			9,3E+06	8,4E+06	8,4E+06	7,5E+06	7,5E+06	6,6E+06	6,6E+06	5,7E+06	5,7E+06	4,9E+06	4,9E+06	4,0E+06	4,0E+06	3,2E+06	3,2E+06	2,4E+06	2,4E+06	1,6E+06	1,6E+06	7,8E+05	7,8E+05	0,0E+00				9,3E+06
1,386					0,0E+00	7,3E+05	7,3E+05	1,5E+06	1,5E+06	2,3E+06	2,3E+06	3,0E+06	3,0E+06	3,8E+06	3,8E+06	4,7E+06	4,7E+06	4,7E+06	4,7E+06	4,7E+06	4,7E+06	4,7E+06	4,7E+06	4,7E+06	4,7E+06	5,5E+06			9,7E+06	8,7E+06	8,7E+06	7,8E+06	7,8E+06	6,9E+06	6,9E+06	6,0E+06	6,0E+06	5,1E+06	5,1E+06	4,2E+06	4,2E+06	3,3E+06	3,3E+06	2,5E+06	2,5E+06	1,6E+06	1,6E+06	8,2E+05	8,2E+05	0,0E+00				9,7E+06
1,299					0,0E+00	7,7E+05	7,7E+05	1,5E+06	1,5E+06	2,3E+06	2,3E+06	3,2E+06	3,2E+06	4,0E+06	4,0E+06	4,9E+06	4,9E+06	4,9E+06	4,9E+06	4,9E+06	4,9E+06	4,9E+06	4,9E+06	4,9E+06	4,9E+06	5,7E+06			1,0E+07	9,1E+06	9,1E+06	8,1E+06	8,1E+06	7,2E+06	7,2E+06	6,2E+06	6,2E+06	5,3E+06	5,3E+06	4,4E+06	4,4E+06	3,5E+06	3,5E+06	2,6E+06	2,6E+06	1,7E+06	1,7E+06	8,5E+05	8,5E+05	0,0E+00				1,0E+07
1,213					0,0E+00	8,0E+05	8,0E+05	1,6E+06	1,6E+06	2,4E+06	2,4E+06	3,3E+06	3,3E+06	4,2E+06	4,2E+06	5,0E+06	5,0E+06	5,0E+06	5,0E+06	5,0E+06	5,0E+06	5,0E+06	5,0E+06	5,0E+06	5,0E+06	5,9E+06			1,1E+07	9,5E+06	9,5E+06	8,4E+06	8,4E+06	7,4E+06	7,4E+06	6,5E+06	6,5E+06	5,5E+06	5,5E+06	4,6E+06	4,6E+06	3,6E+06	3,6E+06	2,7E+06	2,7E+06	1,8E+06	1,8E+06	8,8E+05	8,8E+05	0,0E+00				1,1E+07
1,126					0,0E+00	8,3E+05	8,3E+05	1,7E+06	1,7E+06	2,5E+06	2,5E+06	3,4E+06	3,4E+06	4,3E+06	4,3E+06	5,2E+06	5,2E+06	5,2E+06	5,2E+06	5,2E+06	5,2E+06	5,2E+06	5,2E+06	5,2E+06	5,2E+06	6,2E+06			1,1E+07	9,8E+06	9,8E+06	8,8E+06	8,8E+06	7,7E+06	7,7E+06	6,7E+06	6,7E+06	5,7E+06	5,7E+06	4,7E+06	4,7E+06	3,8E+06	3,8E+06	2,8E+06	2,8E+06	1,8E+06	1,8E+06	9,2E+05	9,2E+05	0,0E+00				1,1E+07
1,039					0,0E+00	8,6E+05	8,6E+05	1,7E+06	1,7E+06	2,6E+06	2,6E+06	3,5E+06	3,5E+06	4,5E+06	4,5E+06	5,4E+06	5,4E+06	5,4E+06	5,4E+06	5,4E+06	5,4E+06	5,4E+06	5,4E+06	5,4E+06	5,4E+06	6,4E+06			1,1E+07	1,0E+07	1,0E+07	9,1E+06	9,1E+06	8,0E+06	8,0E+06	7,0E+06	7,0E+06	5,9E+06	5,9E+06	4,9E+06	4,9E+06	3,9E+06	3,9E+06	2,9E+06	2,9E+06	1,9E+06	1,9E+06	9,5E+05	9,5E+05	0,0E+00				1,1E+07
0,953					0,0E+00	8,9E+05	8,9E+05	1,8E+06	1,8E+06	2,7E+06	2,7E+06	3,7E+06	3,7E+06	4,6E+06	4,6E+06	5,6E+06	5,6E+06	5,6E+06	5,6E+06	5,6E+06	5,6E+06	5,6E+06	5,6E+06	5,6E+06	5,6E+06	6,6E+06			1,2E+07	1,1E+07	1,1E+07	9,4E+06	9,4E+06	8,3E+06	8,3E+06	7,2E+06	7,2E+06	6,1E+06	6,1E+06	5,1E+06	5,1E+06	4,0E+06	4,0E+06	3,0E+06	3,0E+06	2,0E+06	2,0E+06	9,8E+05	9,8E+05	0,0E+00				1,2E+07
0,866					0,0E+00	9,2E+05	9,2E+05	1,9E+06	1,9E+06	2,8E+06	2,8E+06	3,8E+06	3,8E+06	4,8E+06	4,8E+06	5,8E+06	5,8E+06	6,8E+06	6,8E+06	6,8E+06	6,8E+06	6,8E+06	6,8E+06	6,8E+06	6,8E+06	7,9E+06			1,2E+07	1,1E+07	1,1E+07	9,7E+06	9,7E+06	8,5E+06	8,5E+06	7,4E+06	7,4E+06	6,3E+06	6,3E+06	5,2E+06	5,2E+06	4,2E+06	4,2E+06	3,1E+06	3,1E+06	2,0E+06	2,0E+06	1,0E+06	1,0E+06	0,0E+00				1,2E+07
0,779					0,0E+00	9,8E+05	9,8E+05	2,0E+06	2,0E+06	3,0E+06	3,0E+06	4,0E+06	4,0E+06	5,1E+06	5,1E+06	6,2E+06	6,2E+06	7,3E+06	7,3E+06	8,4E+06	8,4E+06	8,4E+06	8,4E+06	8,4E+06	8,4E+06	9,5E+06			1,2E+07	1,1E+07	1,1E+07	9,6E+06	9,6E+06	8,5E+06	8,5E+06	7,4E+06	7,4E+06	6,3E+06	6,3E+06	5,2E+06	5,2E+06	4,1E+06	4,1E+06	3,1E+06	3,1E+06	2,0E+06	2,0E+06	1,0E+06	1,0E+06	0,0E+00				1,2E+07
0,693					0,0E+00	1,0E+06	1,0E+06	2,0E+06	2,0E+06	3,1E+06	3,1E+06	4,2E+06	4,2E+06	5,3E+06	5,3E+06	6,4E+06	6,4E+06	7,5E+06	7,5E+06	8,7E+06	8,7E+06	9,8E+06	9,8E+06	9,8E+06	9,8E+06	1,1E+07			1,2E+07	1,1E+07	1,1E+07	9,9E+06	9,9E+06	8,8E+06	8,8E+06	7,6E+06	7,6E+06	6,5E+06	6,5E+06	5,4E+06	5,4E+06	4,3E+06	4,3E+06	3,2E+06	3,2E+06	2,1E+06	2,1E+06	1,0E+06	1,0E+06	0,0E+00				1,2E+07
0,606					0,0E+00	1,1E+06	1,1E+06	2,2E+06	2,2E+06	3,3E+06	3,3E+06	4,5E+06	4,5E+06	5,6E+06	5,6E+06	6,8E+06	6,8E+06	8,1E+06	8,1E+06	9,3E+06	9,3E+06	1,1E+07	1,1E+07	1,2E+07	1,2E+07	1,3E+07			1,2E+07	1,1E+07	1,1E+07	9,9E+06	9,9E+06	8,7E+06	8,7E+06	7,6E+06	7,6E+06	6,4E+06	6,4E+06	5,3E+06	5,3E+06	4,2E+06	4,2E+06	3,2E+06	3,2E+06	2,1E+06	2,1E+06	1,0E+06	1,0E+06	0,0E+00				1,2E+07
0,520					0,0E+00	1,1E+06	1,1E+06	2,2E+06	2,2E+06	3,4E+06	3,4E+06	4,6E+06	4,6E+06	5,8E+06	5,8E+06	7,0E+06	7,0E+06	8,3E+06	8,3E+06	9,5E+06	9,5E+06	1,1E+07	1,1E+07	1,2E+07	1,2E+07	1,3E+07			1,3E+07	1,1E+07	1,1E+07	1,0E+07	1,0E+07	9,0E+06	9,0E+06	7,8E+06	7,8E+06	6,6E+06	6,6E+06	5,5E+06	5,5E+06	4,4E+06	4,4E+06	3,3E+06	3,3E+06	2,2E+06	2,2E+06	1,1E+06	1,1E+06	0,0E+00				1,3E+07
0,433					0,0E+00	1,1E+06	1,1E+06	2,3E+06	2,3E+06	3,5E+06	3,5E+06	4,7E+06	4,7E+06	6,0E+06	6,0E+06	7,2E+06	7,2E+06	8,5E+06	8,5E+06	9,8E+06	9,8E+06	1,1E+07	1,1E+07	1,2E+07	1,2E+07	1,4E+07			1,3E+07	1,2E+07	1,2E+07	1,0E+07	1,0E+07	9,2E+06	9,2E+06	8,0E+06	8,0E+06	6,8E+06	6,8E+06	5,7E+06	5,7E+06	4,5E+06	4,5E+06	3,4E+06	3,4E+06	2,2E+06	2,2E+06	1,1E+06	1,1E+06	0,0E+00				1,3E+07
0,346					0,0E+00	1,2E+06	1,2E+06	2,3E+06	2,3E+06	3,5E+06	3,5E+06	4,8E+06	4,8E+06	6,1E+06	6,1E+06	7,3E+06	7,3E+06	8,6E+06	8,6E+06	9,9E+06	9,9E+06	1,1E+07	1,1E+07	1,3E+07	1,3E+07	1,4E+07			1,3E+07	1,2E+07	1,2E+07	1,1E+07	1,1E+07	9,3E+06	9,3E+06	8,1E+06	8,1E+06	6,9E+06	6,9E+06	5,7E+06	5,7E+06	4,6E+06	4,6E+06	3,4E+06	3,4E+06	2,2E+06	2,2E+06	1,1E+06	1,1E+06	0,0E+00				1,3E+07
0,260					0,0E+00	1,2E+06	1,2E+06	2,4E+06	2,4E+06	3,6E+06	3,6E+06	4,8E+06	4,8E+06	6,1E+06	6,1E+06	7,4E+06	7,4E+06	8,7E+06	8,7E+06	1,0E+07	1,0E+07	1,1E+07	1,1E+07	1,3E+07	1,3E+07	1,4E+07			1,3E+07	1,2E+07	1,2E+07	1,1E+07	1,1E+07	9,4E+06	9,4E+06	8,2E+06	8,2E+06	7,0E+06	7,0E+06	5,8E+06	5,8E+06	4,6E+06	4,6E+06	3,4E+06	3,4E+06	2,3E+06	2,3E+06	1,1E+06	1,1E+06	0,0E+00				1,3E+07
0,173					0,0E+00	1,2E+06	1,2E+06	2,4E+06	2,4E+06	3,6E+06	3,6E+06	4,8E+06	4,8E+06	6,1E+06	6,1E+06	7,4E+06	7,4E+06	8,7E+06	8,7E+06	1,0E+07	1,0E+07	1,1E+07	1,1E+07	1,3E+07	1,3E+07	1,4E+07			1,3E+07	1,2E+07	1,2E+07	1,1E+07	1,1E+07	9,4E+06	9,4E+06	8,2E+06	8,2E+06	7,0E+06	7,0E+06	5,8E+06	5,8E+06	4,6E+06	4,6E+06	3,4E+06	3,4E+06	2,3E+06	2,3E+06	1,1E+06	1,1E+06	0,0E+00				1,3E+07
0,087					0,0E+00	1,2E+06	1,2E+06	2,4E+06	2,4E+06	3,6E+06	3,6E+06	4,8E+06	4,8E+06	6,1E+06	6,1E+06	7,4E+06	7,4E+06	8,7E+06	8,7E+06	1,0E+07	1,0E+07	1,1E+07	1,1E+07	1,3E+07	1,3E+07	1,4E+07			1,3E+07	1,2E+07	1,2E+07	1,1E+07	1,1E+07	9,4E+06	9,4E+06	8,2E+06	8,2E+06	7,0E+06	7,0E+06	5,8E+06	5,8E+06	4,6E+06	4,6E+06	3,4E+06	3,4E+06	2,3E+06	2,3E+06	1,1E+06	1,1E+06	0,0E+00				1,3E+07
0,000					0,0E+00	1,3E+06	1,3E+06	2,7E+06	2,7E+06	4,0E+06	4,0E+06	5,4E+06	5,4E+06	5,4E+06	5,4E+06	6,9E+06	6,9E+06	8,4E+06	8,4E+06	9,9E+06	9,9E+06	1,1E+07	1,1E+07	1,3E+07	1,3E+07	1,4E+07			1,5E+07	1,3E+07	1,3E+07	1,2E+07	1,2E+07	1,1E+07	1,1E+07	9,2E+06	9,2E+06	7,9E+06	7,9E+06	6,5E+06	6,5E+06	5,2E+06	5,2E+06	3,9E+06	3,9E+06	2,6E+06	2,6E+06	1,3E+06	1,3E+06	0,0E+00				1,5E+07

					Liukuma tau/G
					part
Y calc					41		40		39		38		37		36		35		34		33		32		31				11		10		9		8		7		6		5		4		3		2		1
					alareuna	ylareuna	alareuna	ylareuna	alareuna	ylareuna	alareuna	ylareuna	alareuna	ylareuna	alareuna	ylareuna	alareuna	ylareuna	alareuna	ylareuna	alareuna	ylareuna	alareuna	ylareuna	alareuna	ylareuna			alareuna	ylareuna	alareuna	ylareuna	alareuna	ylareuna	alareuna	ylareuna	alareuna	ylareuna	alareuna	ylareuna	alareuna	ylareuna	alareuna	ylareuna	alareuna	ylareuna	alareuna	ylareuna	alareuna	ylareuna
3,984					0,00E+00	0,0E+00	0,0E+00	0,0E+00	0,0E+00	0,0E+00	0,0E+00	0,0E+00	0,0E+00	0,0E+00	0,0E+00	0,0E+00	0,0E+00	0,0E+00	0,0E+00	0,0E+00	0,0E+00	0,0E+00	0,0E+00	0,0E+00	0,0E+00	0,0E+00			0,0E+00	0,0E+00	0,0E+00	0,0E+00	0,0E+00	0,0E+00	0,0E+00	0,0E+00	0,0E+00	0,0E+00	0,0E+00	0,0E+00	0,0E+00	0,0E+00	0,0E+00	0,0E+00	0,0E+00	0,0E+00	0,0E+00	0,0E+00	0,0E+00	0,0E+00				0,0E+00
3,897					-0,0E+00	-8,9E-07	-4,1E-07	-8,3E-07	-4,6E-07	-4,6E-07	-8,3E-07	-8,3E-07	-4,6E-07	-4,6E-07	-8,3E-07	-8,3E-07	-4,6E-07	-4,6E-07	-8,3E-07	-8,3E-07	-4,6E-07	-4,6E-07	-8,3E-07	-8,3E-07	-4,6E-07	-6,9E-07			-1,1E-06	-6,9E-07	-1,3E-06	-1,3E-06	-6,9E-07	-6,9E-07	-1,3E-06	-1,3E-06	-6,9E-07	-6,9E-07	-1,3E-06	-1,3E-06	-6,9E-07	-6,9E-07	-1,3E-06	-1,3E-06	-6,9E-07	-6,9E-07	-1,3E-06	-6,2E-07	-1,3E-06	-0,0E+00				-1,1E-06
3,811					0,0E+00	1,3E-05	6,0E-06	1,2E-05	6,7E-06	6,7E-06	1,2E-05	1,2E-05	6,7E-06	6,7E-06	1,2E-05	1,2E-05	6,7E-06	6,7E-06	1,2E-05	1,2E-05	6,7E-06	6,7E-06	1,2E-05	1,2E-05	6,7E-06	1,0E-05			1,5E-05	1,0E-05	1,8E-05	1,8E-05	1,0E-05	1,0E-05	1,8E-05	1,8E-05	1,0E-05	1,0E-05	1,8E-05	1,8E-05	1,0E-05	1,0E-05	1,8E-05	1,8E-05	1,0E-05	1,0E-05	1,8E-05	9,0E-06	1,9E-05	0,0E+00				1,5E-05
3,724					0,0E+00	3,0E-05	1,4E-05	2,8E-05	1,5E-05	1,5E-05	2,8E-05	2,8E-05	1,5E-05	1,5E-05	2,8E-05	2,8E-05	1,5E-05	1,5E-05	2,8E-05	2,8E-05	1,5E-05	1,5E-05	2,8E-05	2,8E-05	1,5E-05	2,3E-05			3,6E-05	2,3E-05	4,3E-05	4,3E-05	2,3E-05	2,3E-05	4,3E-05	4,3E-05	2,3E-05	2,3E-05	4,3E-05	4,3E-05	2,3E-05	2,3E-05	4,3E-05	4,3E-05	2,3E-05	2,3E-05	4,3E-05	2,1E-05	4,5E-05	0,0E+00				3,6E-05
3,638					0,0E+00	4,9E-05	2,3E-05	4,6E-05	2,5E-05	2,5E-05	4,6E-05	4,6E-05	2,5E-05	2,5E-05	4,6E-05	4,6E-05	2,5E-05	2,5E-05	4,6E-05	4,6E-05	2,5E-05	2,5E-05	4,6E-05	4,6E-05	2,5E-05	3,8E-05			5,9E-05	3,8E-05	7,0E-05	7,0E-05	3,8E-05	3,8E-05	7,0E-05	7,0E-05	3,8E-05	3,8E-05	7,0E-05	7,0E-05	3,8E-05	3,8E-05	7,0E-05	7,0E-05	3,8E-05	3,8E-05	7,0E-05	3,4E-05	7,3E-05	0,0E+00				5,9E-05
3,551					0,0E+00	7,0E-05	3,2E-05	6,5E-05	3,6E-05	3,6E-05	6,5E-05	6,5E-05	3,6E-05	3,6E-05	6,5E-05	6,5E-05	3,6E-05	3,6E-05	6,5E-05	6,5E-05	3,6E-05	3,6E-05	6,5E-05	6,5E-05	3,6E-05	5,4E-05			8,3E-05	5,4E-05	9,9E-05	9,9E-05	5,4E-05	5,4E-05	9,9E-05	9,9E-05	5,4E-05	5,4E-05	9,9E-05	9,9E-05	5,4E-05	5,4E-05	9,9E-05	9,9E-05	5,4E-05	5,4E-05	9,9E-05	4,9E-05	1,0E-04	0,0E+00				8,3E-05
3,464					0,0E+00	9,1E-05	4,2E-05	8,6E-05	4,7E-05	4,7E-05	8,6E-05	8,6E-05	4,7E-05	4,7E-05	8,6E-05	8,6E-05	4,7E-05	4,7E-05	8,6E-05	8,6E-05	4,7E-05	4,7E-05	8,6E-05	8,6E-05	4,7E-05	7,1E-05			1,1E-04	7,1E-05	1,3E-04	1,3E-04	7,1E-05	7,1E-05	1,3E-04	1,3E-04	7,1E-05	7,1E-05	1,3E-04	1,3E-04	7,1E-05	7,1E-05	1,3E-04	1,3E-04	7,1E-05	7,1E-05	1,3E-04	6,4E-05	1,4E-04	0,0E+00				1,1E-04
3,378					0,0E+00	1,1E-04	5,3E-05	1,1E-04	5,9E-05	5,9E-05	1,1E-04	1,1E-04	5,9E-05	5,9E-05	1,1E-04	1,1E-04	5,9E-05	5,9E-05	1,1E-04	1,1E-04	5,9E-05	5,9E-05	1,1E-04	1,1E-04	5,9E-05	8,9E-05			1,4E-04	8,9E-05	1,6E-04	1,6E-04	8,9E-05	8,9E-05	1,6E-04	1,6E-04	8,9E-05	8,9E-05	1,6E-04	1,6E-04	8,9E-05	8,9E-05	1,6E-04	1,6E-04	8,9E-05	8,9E-05	1,6E-04	7,9E-05	1,7E-04	0,0E+00				1,4E-04
3,291					0,0E+00	1,4E-04	6,4E-05	1,3E-04	7,1E-05	1,1E-04	2,0E-04	2,0E-04	1,1E-04	1,1E-04	2,0E-04	2,0E-04	1,1E-04	1,1E-04	2,0E-04	2,0E-04	1,1E-04	1,1E-04	2,0E-04	2,0E-04	1,1E-04	1,5E-04			1,6E-04	1,1E-04	1,9E-04	1,9E-04	1,1E-04	1,1E-04	1,9E-04	1,9E-04	1,1E-04	1,1E-04	1,9E-04	1,9E-04	1,1E-04	1,1E-04	1,9E-04	1,9E-04	1,1E-04	1,1E-04	1,9E-04	9,5E-05	2,0E-04	0,0E+00				1,6E-04
3,205					0,0E+00	1,6E-04	7,5E-05	1,5E-04	8,3E-05	1,3E-04	2,3E-04	2,3E-04	1,3E-04	1,3E-04	2,3E-04	2,3E-04	1,3E-04	1,3E-04	2,3E-04	2,3E-04	1,3E-04	1,3E-04	2,3E-04	2,3E-04	1,3E-04	1,7E-04			1,9E-04	1,2E-04	2,3E-04	2,3E-04	1,2E-04	1,2E-04	2,3E-04	2,3E-04	1,2E-04	1,2E-04	2,3E-04	2,3E-04	1,2E-04	1,2E-04	2,3E-04	2,3E-04	1,2E-04	1,2E-04	2,3E-04	1,1E-04	2,4E-04	0,0E+00				1,9E-04
3,118					0,0E+00	1,8E-04	8,5E-05	1,7E-04	9,5E-05	1,4E-04	2,6E-04	2,6E-04	1,4E-04	1,4E-04	2,6E-04	2,6E-04	1,4E-04	1,4E-04	2,6E-04	2,6E-04	1,4E-04	1,4E-04	2,6E-04	2,6E-04	1,4E-04	1,9E-04			2,9E-04	2,2E-04	3,9E-04	3,9E-04	2,2E-04	2,2E-04	3,9E-04	3,9E-04	2,2E-04	2,2E-04	3,9E-04	3,9E-04	2,2E-04	2,2E-04	3,9E-04	3,9E-04	2,2E-04	1,4E-04	2,6E-04	1,3E-04	2,7E-04	0,0E+00				2,9E-04
3,031					0,0E+00	3,5E-04	1,6E-04	3,3E-04	1,8E-04	2,8E-04	5,0E-04	6,9E-04	3,8E-04	3,8E-04	6,9E-04	6,9E-04	3,8E-04	3,8E-04	6,9E-04	6,9E-04	3,8E-04	3,8E-04	6,9E-04	6,9E-04	3,8E-04	4,9E-04			2,0E-04	1,5E-04	2,7E-04	2,7E-04	1,5E-04	1,5E-04	2,7E-04	2,7E-04	1,5E-04	1,5E-04	2,7E-04	2,7E-04	1,5E-04	1,5E-04	2,7E-04	2,7E-04	1,5E-04	9,9E-05	1,8E-04	8,9E-05	1,9E-04	0,0E+00				2,0E-04
2,945					0,0E+00	3,1E-04	1,4E-04	2,9E-04	1,6E-04	2,4E-04	4,4E-04	6,0E-04	3,3E-04	3,3E-04	6,0E-04	6,0E-04	3,3E-04	3,3E-04	6,0E-04	6,0E-04	3,3E-04	3,3E-04	6,0E-04	6,0E-04	3,3E-04	4,2E-04			4,0E-04	3,3E-04	6,1E-04	6,1E-04	3,3E-04	3,3E-04	6,1E-04	6,1E-04	3,3E-04	3,3E-04	6,1E-04	6,1E-04	3,3E-04	2,7E-04	4,8E-04	3,6E-04	2,0E-04	1,3E-04	2,4E-04	1,2E-04	2,5E-04	0,0E+00				4,0E-04
2,858					0,0E+00	2,8E-04	1,3E-04	2,7E-04	1,5E-04	2,2E-04	4,0E-04	5,5E-04	3,0E-04	3,0E-04	5,5E-04	5,5E-04	3,0E-04	3,0E-04	5,5E-04	5,5E-04	3,0E-04	3,0E-04	5,5E-04	5,5E-04	3,0E-04	3,8E-04			6,3E-04	5,3E-04	9,7E-04	9,7E-04	5,3E-04	5,3E-04	9,7E-04	9,7E-04	5,3E-04	5,3E-04	9,7E-04	8,0E-04	4,4E-04	3,5E-04	6,3E-04	4,7E-04	2,6E-04	1,7E-04	3,1E-04	1,5E-04	3,3E-04	0,0E+00				6,3E-04
2,771					0,0E+00	3,1E-04	1,4E-04	2,9E-04	1,6E-04	2,4E-04	4,4E-04	6,0E-04	3,3E-04	3,3E-04	6,0E-04	6,0E-04	3,3E-04	3,3E-04	6,0E-04	6,0E-04	3,3E-04	3,3E-04	6,0E-04	6,0E-04	3,3E-04	4,2E-04			6,9E-04	5,8E-04	1,1E-03	1,1E-03	5,8E-04	5,8E-04	1,1E-03	1,1E-03	5,8E-04	5,8E-04	1,1E-03	8,7E-04	4,8E-04	3,8E-04	6,9E-04	5,1E-04	2,8E-04	1,9E-04	3,4E-04	1,7E-04	3,6E-04	0,0E+00				6,9E-04
2,685					0,0E+00	3,3E-04	1,6E-04	3,1E-04	1,7E-04	2,6E-04	4,8E-04	6,5E-04	3,6E-04	3,6E-04	6,5E-04	6,5E-04	3,6E-04	3,6E-04	6,5E-04	6,5E-04	3,6E-04	3,6E-04	6,5E-04	6,5E-04	3,6E-04	4,5E-04			8,6E-04	7,4E-04	1,3E-03	1,3E-03	7,4E-04	7,4E-04	1,3E-03	1,3E-03	7,4E-04	6,3E-04	1,1E-03	9,5E-04	5,2E-04	4,1E-04	7,5E-04	5,6E-04	3,1E-04	2,0E-04	3,7E-04	1,8E-04	3,9E-04	0,0E+00				8,6E-04
2,598					0,0E+00	3,5E-04	1,6E-04	3,3E-04	1,8E-04	2,7E-04	4,9E-04	6,7E-04	3,7E-04	3,7E-04	6,7E-04	6,7E-04	3,7E-04	3,7E-04	6,7E-04	6,7E-04	3,7E-04	3,7E-04	6,7E-04	6,7E-04	3,7E-04	4,7E-04			1,1E-03	9,7E-04	1,8E-03	1,8E-03	9,7E-04	9,7E-04	1,8E-03	1,5E-03	8,4E-04	7,1E-04	1,3E-03	1,1E-03	5,9E-04	4,7E-04	8,5E-04	6,3E-04	3,5E-04	2,3E-04	4,1E-04	2,0E-04	4,4E-04	0,0E+00				1,1E-03
2,512					0,0E+00	3,7E-04	1,7E-04	3,5E-04	1,9E-04	2,9E-04	5,3E-04	7,2E-04	3,9E-04	3,9E-04	7,2E-04	7,2E-04	3,9E-04	3,9E-04	7,2E-04	7,2E-04	3,9E-04	3,9E-04	7,2E-04	7,2E-04	3,9E-04	5,0E-04			1,2E-03	1,0E-03	1,9E-03	1,9E-03	1,0E-03	1,0E-03	1,9E-03	1,6E-03	9,0E-04	7,6E-04	1,4E-03	1,1E-03	6,3E-04	5,0E-04	9,1E-04	6,7E-04	3,7E-04	2,4E-04	4,4E-04	2,2E-04	4,7E-04	0,0E+00				1,2E-03
2,425					0,0E+00	4,0E-04	1,8E-04	3,7E-04	2,0E-04	3,1E-04	5,6E-04	7,6E-04	4,2E-04	4,2E-04	7,6E-04	7,6E-04	4,2E-04	4,2E-04	7,6E-04	7,6E-04	4,2E-04	4,2E-04	7,6E-04	7,6E-04	4,2E-04	5,3E-04			1,2E-03	1,1E-03	2,0E-03	2,0E-03	1,1E-03	1,1E-03	2,0E-03	1,7E-03	9,5E-04	8,1E-04	1,5E-03	1,2E-03	6,7E-04	5,3E-04	9,6E-04	7,2E-04	4,0E-04	2,6E-04	4,7E-04	2,3E-04	5,0E-04	0,0E+00				1,2E-03
2,338					0,0E+00	4,2E-04	2,0E-04	3,9E-04	2,2E-04	3,3E-04	6,0E-04	8,1E-04	4,4E-04	4,4E-04	8,1E-04	8,1E-04	4,4E-04	4,4E-04	8,1E-04	8,1E-04	4,4E-04	4,4E-04	8,1E-04	8,1E-04	4,4E-04	5,6E-04			1,3E-03	1,2E-03	2,1E-03	2,1E-03	1,2E-03	1,2E-03	2,1E-03	1,8E-03	1,0E-03	8,6E-04	1,6E-03	1,3E-03	7,1E-04	5,6E-04	1,0E-03	7,6E-04	4,2E-04	2,8E-04	5,0E-04	2,5E-04	5,3E-04	0,0E+00				1,3E-03
2,252					0,0E+00	4,4E-04	2,1E-04	4,2E-04	2,3E-04	3,5E-04	6,3E-04	8,5E-04	4,7E-04	4,7E-04	8,5E-04	8,5E-04	4,7E-04	4,7E-04	8,5E-04	8,5E-04	4,7E-04	4,7E-04	8,5E-04	8,5E-04	4,7E-04	6,0E-04			1,4E-03	1,2E-03	2,2E-03	2,2E-03	1,2E-03	1,2E-03	2,2E-03	1,9E-03	1,1E-03	9,1E-04	1,6E-03	1,4E-03	7,5E-04	6,0E-04	1,1E-03	8,0E-04	4,4E-04	2,9E-04	5,3E-04	2,6E-04	5,6E-04	0,0E+00				1,4E-03
2,165					0,0E+00	4,7E-04	2,2E-04	4,4E-04	2,4E-04	3,7E-04	6,6E-04	9,0E-04	4,9E-04	6,3E-04	1,1E-03	1,1E-03	6,3E-04	6,3E-04	1,1E-03	1,1E-03	6,3E-04	6,3E-04	1,1E-03	1,1E-03	6,3E-04	7,6E-04			1,5E-03	1,3E-03	2,3E-03	2,3E-03	1,3E-03	1,3E-03	2,3E-03	2,0E-03	1,1E-03	9,5E-04	1,7E-03	1,4E-03	7,9E-04	6,3E-04	1,1E-03	8,4E-04	4,7E-04	3,1E-04	5,6E-04	2,8E-04	5,9E-04	0,0E+00				1,5E-03
2,079					0,0E+00	4,9E-04	2,3E-04	4,6E-04	2,5E-04	3,8E-04	7,0E-04	9,4E-04	5,2E-04	6,6E-04	1,2E-03	1,2E-03	6,6E-04	6,6E-04	1,2E-03	1,2E-03	6,6E-04	6,6E-04	1,2E-03	1,2E-03	6,6E-04	8,0E-04			1,5E-03	1,4E-03	2,5E-03	2,5E-03	1,4E-03	1,4E-03	2,5E-03	2,1E-03	1,2E-03	1,0E-03	1,8E-03	1,5E-03	8,3E-04	6,6E-04	1,2E-03	8,9E-04	4,9E-04	3,2E-04	5,8E-04	2,9E-04	6,2E-04	0,0E+00				1,5E-03
1,992					0,0E+00	5,7E-04	2,7E-04	5,4E-04	2,9E-04	4,5E-04	8,1E-04	1,1E-03	6,1E-04	7,7E-04	1,4E-03	1,7E-03	9,3E-04	9,3E-04	1,7E-03	1,7E-03	9,3E-04	9,3E-04	1,7E-03	1,7E-03	9,3E-04	1,1E-03			1,4E-03	1,2E-03	2,3E-03	2,3E-03	1,2E-03	1,2E-03	2,3E-03	2,0E-03	1,1E-03	9,2E-04	1,7E-03	1,4E-03	7,6E-04	6,1E-04	1,1E-03	8,2E-04	4,5E-04	3,0E-04	5,4E-04	2,7E-04	5,8E-04	0,0E+00				1,4E-03
1,905					0,0E+00	6,0E-04	2,8E-04	5,6E-04	3,1E-04	4,7E-04	8,5E-04	1,1E-03	6,3E-04	8,0E-04	1,5E-03	1,8E-03	9,7E-04	9,7E-04	1,8E-03	1,8E-03	9,7E-04	9,7E-04	1,8E-03	1,8E-03	9,7E-04	1,1E-03			1,5E-03	1,3E-03	2,4E-03	2,4E-03	1,3E-03	1,3E-03	2,4E-03	2,1E-03	1,1E-03	9,6E-04	1,7E-03	1,4E-03	8,0E-04	6,3E-04	1,2E-03	8,6E-04	4,7E-04	3,1E-04	5,7E-04	2,8E-04	6,0E-04	0,0E+00				1,5E-03
1,819					0,0E+00	6,2E-04	2,9E-04	5,9E-04	3,2E-04	4,9E-04	8,9E-04	1,2E-03	6,6E-04	8,4E-04	1,5E-03	1,8E-03	1,0E-03	1,0E-03	1,8E-03	1,8E-03	1,0E-03	1,0E-03	1,8E-03	1,8E-03	1,0E-03	1,2E-03			1,5E-03	1,4E-03	2,5E-03	2,5E-03	1,4E-03	1,4E-03	2,5E-03	2,1E-03	1,2E-03	1,0E-03	1,8E-03	1,5E-03	8,3E-04	6,6E-04	1,2E-03	8,9E-04	4,9E-04	3,3E-04	5,9E-04	2,9E-04	6,3E-04	0,0E+00				1,5E-03
1,732					0,0E+00	6,5E-04	3,0E-04	6,1E-04	3,4E-04	5,1E-04	9,2E-04	1,2E-03	6,9E-04	8,7E-04	1,6E-03	1,9E-03	1,1E-03	1,1E-03	1,9E-03	1,9E-03	1,1E-03	1,1E-03	1,9E-03	1,9E-03	1,1E-03	1,2E-03			1,6E-03	1,4E-03	2,6E-03	2,6E-03	1,4E-03	1,4E-03	2,6E-03	2,2E-03	1,2E-03	1,0E-03	1,9E-03	1,6E-03	8,6E-04	6,9E-04	1,2E-03	9,3E-04	5,1E-04	3,4E-04	6,1E-04	3,0E-04	6,5E-04	0,0E+00				1,6E-03
1,646					0,0E+00	6,7E-04	3,1E-04	6,3E-04	3,5E-04	5,3E-04	9,6E-04	1,3E-03	7,1E-04	9,0E-04	1,6E-03	2,0E-03	1,1E-03	1,1E-03	2,0E-03	2,0E-03	1,1E-03	1,1E-03	2,0E-03	2,0E-03	1,1E-03	1,3E-03			1,9E-03	1,7E-03	3,0E-03	3,0E-03	1,7E-03	1,5E-03	2,7E-03	2,3E-03	1,3E-03	1,1E-03	2,0E-03	1,6E-03	9,0E-04	7,2E-04	1,3E-03	9,7E-04	5,4E-04	3,5E-04	6,4E-04	3,2E-04	6,8E-04	0,0E+00				1,9E-03
1,559					0,0E+00	7,0E-04	3,3E-04	6,6E-04	3,6E-04	5,5E-04	1,0E-03	1,4E-03	7,5E-04	9,5E-04	1,7E-03	2,1E-03	1,1E-03	1,1E-03	2,1E-03	2,1E-03	1,1E-03	1,1E-03	2,1E-03	2,1E-03	1,1E-03	1,4E-03			2,0E-03	1,8E-03	3,2E-03	3,2E-03	1,8E-03	1,5E-03	2,8E-03	2,4E-03	1,3E-03	1,1E-03	2,1E-03	1,7E-03	9,5E-04	7,5E-04	1,4E-03	1,0E-03	5,6E-04	3,7E-04	6,7E-04	3,3E-04	7,2E-04	0,0E+00				2,0E-03
1,472					0,0E+00	7,0E-04	3,3E-04	6,6E-04	3,7E-04	5,5E-04	1,0E-03	1,4E-03	7,5E-04	9,5E-04	1,7E-03	2,1E-03	1,1E-03	1,1E-03	2,1E-03	2,1E-03	1,1E-03	1,1E-03	2,1E-03	2,1E-03	1,1E-03	1,3E-03			2,4E-03	2,1E-03	3,9E-03	3,5E-03	1,9E-03	1,7E-03	3,1E-03	2,7E-03	1,5E-03	1,3E-03	2,3E-03	1,9E-03	1,0E-03	8,2E-04	1,5E-03	1,1E-03	6,1E-04	4,0E-04	7,3E-04	3,6E-04	7,8E-04	0,0E+00				2,4E-03
1,386					0,0E+00	7,3E-04	3,4E-04	6,9E-04	3,8E-04	5,8E-04	1,0E-03	1,4E-03	7,8E-04	9,9E-04	1,8E-03	2,2E-03	1,2E-03	1,2E-03	2,2E-03	2,2E-03	1,2E-03	1,2E-03	2,2E-03	2,2E-03	1,2E-03	1,4E-03			2,5E-03	2,2E-03	4,1E-03	3,6E-03	2,0E-03	1,8E-03	3,2E-03	2,8E-03	1,5E-03	1,3E-03	2,4E-03	2,0E-03	1,1E-03	8,6E-04	1,6E-03	1,2E-03	6,4E-04	4,2E-04	7,7E-04	3,8E-04	8,2E-04	0,0E+00				2,5E-03
1,299					0,0E+00	7,7E-04	3,6E-04	7,2E-04	4,0E-04	6,0E-04	1,1E-03	1,5E-03	8,1E-04	1,0E-03	1,9E-03	2,3E-03	1,2E-03	1,2E-03	2,3E-03	2,3E-03	1,2E-03	1,2E-03	2,3E-03	2,3E-03	1,2E-03	1,5E-03			2,6E-03	2,3E-03	4,2E-03	3,8E-03	2,1E-03	1,8E-03	3,3E-03	2,9E-03	1,6E-03	1,4E-03	2,5E-03	2,0E-03	1,1E-03	8,9E-04	1,6E-03	1,2E-03	6,7E-04	4,4E-04	8,0E-04	3,9E-04	8,5E-04	0,0E+00				2,6E-03
1,213					0,0E+00	8,0E-04	3,7E-04	7,5E-04	4,1E-04	6,2E-04	1,1E-03	1,5E-03	8,4E-04	1,1E-03	1,9E-03	2,3E-03	1,3E-03	1,3E-03	2,3E-03	2,3E-03	1,3E-03	1,3E-03	2,3E-03	2,3E-03	1,3E-03	1,5E-03			2,7E-03	2,4E-03	4,4E-03	3,9E-03	2,2E-03	1,9E-03	3,5E-03	3,0E-03	1,7E-03	1,4E-03	2,6E-03	2,1E-03	1,2E-03	9,3E-04	1,7E-03	1,3E-03	6,9E-04	4,6E-04	8,3E-04	4,1E-04	8,8E-04	0,0E+00				2,7E-03
1,126					0,0E+00	8,3E-04	3,8E-04	7,8E-04	4,3E-04	6,5E-04	1,2E-03	1,6E-03	8,8E-04	1,1E-03	2,0E-03	2,4E-03	1,3E-03	1,3E-03	2,4E-03	2,4E-03	1,3E-03	1,3E-03	2,4E-03	2,4E-03	1,3E-03	1,6E-03			2,8E-03	2,5E-03	4,6E-03	4,1E-03	2,2E-03	2,0E-03	3,6E-03	3,1E-03	1,7E-03	1,5E-03	2,7E-03	2,2E-03	1,2E-03	9,6E-04	1,7E-03	1,3E-03	7,2E-04	4,7E-04	8,6E-04	4,3E-04	9,2E-04	0,0E+00				2,8E-03
1,039					0,0E+00	8,6E-04	4,0E-04	8,1E-04	4,4E-04	6,7E-04	1,2E-03	1,6E-03	9,1E-04	1,1E-03	2,1E-03	2,5E-03	1,4E-03	1,4E-03	2,5E-03	2,5E-03	1,4E-03	1,4E-03	2,5E-03	2,5E-03	1,4E-03	1,6E-03			2,9E-03	2,6E-03	4,7E-03	4,2E-03	2,3E-03	2,1E-03	3,7E-03	3,2E-03	1,8E-03	1,5E-03	2,8E-03	2,3E-03	1,3E-03	1,0E-03	1,8E-03	1,3E-03	7,4E-04	4,9E-04	8,9E-04	4,4E-04	9,5E-04	0,0E+00				2,9E-03
0,953					0,0E+00	8,9E-04	4,1E-04	8,3E-04	4,6E-04	7,0E-04	1,3E-03	1,7E-03	9,4E-04	1,2E-03	2,2E-03	2,6E-03	1,4E-03	1,4E-03	2,6E-03	2,6E-03	1,4E-03	1,4E-03	2,6E-03	2,6E-03	1,4E-03	1,7E-03			3,0E-03	2,7E-03	4,9E-03	4,4E-03	2,4E-03	2,1E-03	3,8E-03	3,3E-03	1,8E-03	1,6E-03	2,8E-03	2,4E-03	1,3E-03	1,0E-03	1,9E-03	1,4E-03	7,7E-04	5,1E-04	9,2E-04	4,6E-04	9,8E-04	0,0E+00				3,0E-03
0,866					0,0E+00	9,2E-04	4,3E-04	8,6E-04	4,8E-04	7,2E-04	1,3E-03	1,8E-03	9,7E-04	1,2E-03	2,2E-03	2,7E-03	1,5E-03	1,8E-03	3,2E-03	3,2E-03	1,8E-03	1,8E-03	3,2E-03	3,2E-03	1,8E-03	2,0E-03			3,1E-03	2,8E-03	5,1E-03	4,5E-03	2,5E-03	2,2E-03	4,0E-03	3,5E-03	1,9E-03	1,6E-03	2,9E-03	2,4E-03	1,3E-03	1,1E-03	1,9E-03	1,4E-03	7,9E-04	5,3E-04	9,5E-04	4,7E-04	1,0E-03	0,0E+00				3,1E-03
0,779					0,0E+00	9,8E-04	4,5E-04	9,2E-04	5,1E-04	7,7E-04	1,4E-03	1,9E-03	1,0E-03	1,3E-03	2,4E-03	2,9E-03	1,6E-03	1,9E-03	3,4E-03	3,9E-03	2,2E-03	2,2E-03	3,9E-03	3,9E-03	2,2E-03	2,4E-03			3,1E-03	2,8E-03	5,0E-03	4,5E-03	2,5E-03	2,2E-03	4,0E-03	3,4E-03	1,9E-03	1,6E-03	2,9E-03	2,4E-03	1,3E-03	1,1E-03	1,9E-03	1,4E-03	7,9E-04	5,2E-04	9,5E-04	4,7E-04	1,0E-03	0,0E+00				3,1E-03
0,693					0,0E+00	1,0E-03	4,7E-04	9,5E-04	5,2E-04	7,9E-04	1,4E-03	1,9E-03	1,1E-03	1,4E-03	2,5E-03	3,0E-03	1,6E-03	1,9E-03	3,5E-03	4,0E-03	2,2E-03	2,5E-03	4,6E-03	4,6E-03	2,5E-03	2,8E-03			3,2E-03	2,9E-03	5,2E-03	4,6E-03	2,5E-03	2,2E-03	4,1E-03	3,5E-03	2,0E-03	1,7E-03	3,0E-03	2,5E-03	1,4E-03	1,1E-03	2,0E-03	1,5E-03	8,2E-04	5,4E-04	9,8E-04	4,9E-04	1,0E-03	0,0E+00				3,2E-03
0,606					0,0E+00	1,1E-03	5,0E-04	1,0E-03	5,6E-04	8,5E-04	1,5E-03	2,1E-03	1,1E-03	1,4E-03	2,6E-03	3,2E-03	1,8E-03	2,1E-03	3,7E-03	4,3E-03	2,4E-03	2,7E-03	4,9E-03	5,5E-03	3,0E-03	3,3E-03			3,1E-03	2,8E-03	5,1E-03	4,6E-03	2,5E-03	2,2E-03	4,0E-03	3,5E-03	1,9E-03	1,7E-03	3,0E-03	2,5E-03	1,4E-03	1,1E-03	2,0E-03	1,5E-03	8,1E-04	5,4E-04	9,7E-04	4,8E-04	1,0E-03	0,0E+00				3,1E-03
0,520					0,0E+00	1,1E-03	5,2E-04	1,0E-03	5,8E-04	8,7E-04	1,6E-03	2,1E-03	1,2E-03	1,5E-03	2,7E-03	3,3E-03	1,8E-03	2,1E-03	3,9E-03	4,4E-03	2,4E-03	2,8E-03	5,0E-03	5,6E-03	3,1E-03	3,4E-03			3,2E-03	2,9E-03	5,3E-03	4,7E-03	2,6E-03	2,3E-03	4,2E-03	3,6E-03	2,0E-03	1,7E-03	3,1E-03	2,6E-03	1,4E-03	1,1E-03	2,0E-03	1,5E-03	8,4E-04	5,5E-04	1,0E-03	5,0E-04	1,1E-03	0,0E+00				3,2E-03
0,433					0,0E+00	1,1E-03	5,3E-04	1,1E-03	5,9E-04	9,0E-04	1,6E-03	2,2E-03	1,2E-03	1,5E-03	2,8E-03	3,4E-03	1,9E-03	2,2E-03	4,0E-03	4,6E-03	2,5E-03	2,9E-03	5,2E-03	5,8E-03	3,2E-03	3,5E-03			3,3E-03	3,0E-03	5,4E-03	4,9E-03	2,7E-03	2,4E-03	4,3E-03	3,7E-03	2,1E-03	1,7E-03	3,2E-03	2,6E-03	1,4E-03	1,2E-03	2,1E-03	1,6E-03	8,6E-04	5,7E-04	1,0E-03	5,1E-04	1,1E-03	0,0E+00				3,3E-03
0,346					0,0E+00	1,2E-03	5,4E-04	1,1E-03	6,0E-04	9,1E-04	1,6E-03	2,2E-03	1,2E-03	1,6E-03	2,8E-03	3,4E-03	1,9E-03	2,2E-03	4,0E-03	4,6E-03	2,6E-03	2,9E-03	5,2E-03	5,9E-03	3,2E-03	3,6E-03			3,4E-03	3,0E-03	5,5E-03	4,9E-03	2,7E-03	2,4E-03	4,3E-03	3,8E-03	2,1E-03	1,8E-03	3,2E-03	2,7E-03	1,5E-03	1,2E-03	2,1E-03	1,6E-03	8,7E-04	5,8E-04	1,0E-03	5,2E-04	1,1E-03	0,0E+00				3,4E-03
0,260					0,0E+00	1,2E-03	5,4E-04	1,1E-03	6,0E-04	9,1E-04	1,7E-03	2,2E-03	1,2E-03	1,6E-03	2,8E-03	3,4E-03	1,9E-03	2,2E-03	4,0E-03	4,7E-03	2,6E-03	2,9E-03	5,3E-03	5,9E-03	3,3E-03	3,6E-03			3,4E-03	3,1E-03	5,5E-03	5,0E-03	2,7E-03	2,4E-03	4,4E-03	3,8E-03	2,1E-03	1,8E-03	3,2E-03	2,7E-03	1,5E-03	1,2E-03	2,1E-03	1,6E-03	8,8E-04	5,8E-04	1,1E-03	5,2E-04	1,1E-03	0,0E+00				3,4E-03
0,173					0,0E+00	1,2E-03	5,4E-04	1,1E-03	6,0E-04	9,2E-04	1,7E-03	2,2E-03	1,2E-03	1,6E-03	2,8E-03	3,4E-03	1,9E-03	2,2E-03	4,0E-03	4,7E-03	2,6E-03	2,9E-03	5,3E-03	5,9E-03	3,2E-03	3,6E-03			3,4E-03	3,1E-03	5,5E-03	5,0E-03	2,7E-03	2,4E-03	4,4E-03	3,8E-03	2,1E-03	1,8E-03	3,2E-03	2,7E-03	1,5E-03	1,2E-03	2,1E-03	1,6E-03	8,8E-04	5,8E-04	1,1E-03	5,2E-04	1,1E-03	0,0E+00				3,4E-03
0,087					0,0E+00	1,2E-03	5,4E-04	1,1E-03	6,1E-04	9,2E-04	1,7E-03	2,3E-03	1,2E-03	1,6E-03	2,8E-03	3,4E-03	1,9E-03	2,2E-03	4,1E-03	4,7E-03	2,6E-03	2,9E-03	5,3E-03	5,9E-03	3,3E-03	3,6E-03			3,4E-03	3,1E-03	5,6E-03	5,0E-03	2,7E-03	2,4E-03	4,4E-03	3,8E-03	2,1E-03	1,8E-03	3,3E-03	2,7E-03	1,5E-03	1,2E-03	2,1E-03	1,6E-03	8,8E-04	5,8E-04	1,1E-03	5,3E-04	1,1E-03	0,0E+00				3,4E-03
0,000					0,0E+00	1,3E-03	6,1E-04	1,2E-03	6,8E-04	1,0E-03	1,9E-03	2,5E-03	1,4E-03	1,4E-03	2,5E-03	3,2E-03	1,8E-03	2,1E-03	3,9E-03	4,6E-03	2,5E-03	2,9E-03	5,3E-03	6,0E-03	3,3E-03	3,7E-03			3,8E-03	3,5E-03	6,3E-03	5,6E-03	3,1E-03	2,7E-03	4,9E-03	4,3E-03	2,4E-03	2,0E-03	3,7E-03	3,0E-03	1,7E-03	1,3E-03	2,4E-03	1,8E-03	9,9E-04	6,6E-04	1,2E-03	5,9E-04	1,3E-03	0,0E+00				3,8E-03

					Compared to allowed glide for tha material				max value					max value					web
					52,2 %					55,6 %					mid
					part					max	40,3 %
Y calc					41		40		39		38		37		36		35		34		33		32		31				11		10		9		8		7		6		5		4		3		2		1
					alareuna	ylareuna	alareuna	ylareuna	alareuna	ylareuna	alareuna	ylareuna	alareuna	ylareuna	alareuna	ylareuna	alareuna	ylareuna	alareuna	ylareuna	alareuna	ylareuna	alareuna	ylareuna	alareuna	ylareuna			alareuna	ylareuna	alareuna	ylareuna	alareuna	ylareuna	alareuna	ylareuna	alareuna	ylareuna	alareuna	ylareuna	alareuna	ylareuna	alareuna	ylareuna	alareuna	ylareuna	alareuna	ylareuna	alareuna	ylareuna
3,984					0,0 %	0,0 %	0,0 %	0,0 %	0,0 %	0,0 %	0,0 %	0,0 %	0,0 %	0,0 %	0,0 %	0,0 %	0,0 %	0,0 %	0,0 %	0,0 %	0,0 %	0,0 %	0,0 %	0,0 %	0,0 %	0,0 %			0,0 %	0,0 %	0,0 %	0,0 %	0,0 %	0,0 %	0,0 %	0,0 %	0,0 %	0,0 %	0,0 %	0,0 %	0,0 %	0,0 %	0,0 %	0,0 %	0,0 %	0,0 %	0,0 %	0,0 %	0,0 %	0,0 %				0,0 %
3,897					0,0 %	0,0 %	0,0 %	0,0 %	0,0 %	0,0 %	0,0 %	0,0 %	0,0 %	0,0 %	0,0 %	0,0 %	0,0 %	0,0 %	0,0 %	0,0 %	0,0 %	0,0 %	0,0 %	0,0 %	0,0 %	0,0 %			0,0 %	0,0 %	0,0 %	0,0 %	0,0 %	0,0 %	0,0 %	0,0 %	0,0 %	0,0 %	0,0 %	0,0 %	0,0 %	0,0 %	0,0 %	0,0 %	0,0 %	0,0 %	0,0 %	0,0 %	0,0 %	0,0 %				0,0 %
3,811					0,0 %	0,1 %	0,1 %	0,2 %	0,1 %	0,1 %	0,2 %	0,2 %	0,1 %	0,1 %	0,2 %	0,2 %	0,1 %	0,1 %	0,0 %	0,0 %	0,1 %	0,1 %	0,0 %	0,0 %	0,1 %	0,1 %			0,2 %	0,1 %	0,1 %	0,1 %	0,1 %	0,1 %	0,1 %	0,1 %	0,1 %	0,1 %	0,3 %	0,3 %	0,1 %	0,1 %	0,3 %	0,3 %	0,1 %	0,1 %	0,3 %	0,1 %	0,1 %	0,0 %				0,2 %
3,724					0,0 %	0,1 %	0,2 %	0,4 %	0,2 %	0,2 %	0,4 %	0,4 %	0,2 %	0,2 %	0,4 %	0,4 %	0,2 %	0,2 %	0,1 %	0,1 %	0,2 %	0,2 %	0,1 %	0,1 %	0,2 %	0,2 %			0,4 %	0,2 %	0,2 %	0,2 %	0,2 %	0,2 %	0,2 %	0,2 %	0,2 %	0,2 %	0,6 %	0,6 %	0,2 %	0,2 %	0,6 %	0,6 %	0,2 %	0,2 %	0,6 %	0,3 %	0,2 %	0,0 %				0,4 %
3,638					0,0 %	0,2 %	0,3 %	0,7 %	0,3 %	0,3 %	0,7 %	0,7 %	0,3 %	0,3 %	0,7 %	0,7 %	0,3 %	0,3 %	0,2 %	0,2 %	0,3 %	0,3 %	0,2 %	0,2 %	0,3 %	0,4 %			0,6 %	0,4 %	0,3 %	0,3 %	0,4 %	0,4 %	0,3 %	0,3 %	0,4 %	0,4 %	1,1 %	1,1 %	0,4 %	0,4 %	1,1 %	1,1 %	0,4 %	0,4 %	1,1 %	0,5 %	0,4 %	0,0 %				0,6 %
3,551					0,0 %	0,3 %	0,5 %	1,0 %	0,4 %	0,4 %	1,0 %	1,0 %	0,4 %	0,4 %	1,0 %	1,0 %	0,4 %	0,4 %	0,2 %	0,2 %	0,4 %	0,4 %	0,2 %	0,2 %	0,4 %	0,6 %			0,9 %	0,6 %	0,4 %	0,4 %	0,6 %	0,6 %	0,4 %	0,4 %	0,6 %	0,6 %	1,5 %	1,5 %	0,6 %	0,6 %	1,5 %	1,5 %	0,6 %	0,6 %	1,5 %	0,7 %	0,5 %	0,0 %				0,9 %
3,464					0,0 %	0,5 %	0,6 %	1,3 %	0,5 %	0,5 %	1,3 %	1,3 %	0,5 %	0,5 %	1,3 %	1,3 %	0,5 %	0,5 %	0,3 %	0,3 %	0,5 %	0,5 %	0,3 %	0,3 %	0,5 %	0,8 %			1,1 %	0,8 %	0,5 %	0,5 %	0,8 %	0,8 %	0,5 %	0,5 %	0,8 %	0,8 %	2,0 %	2,0 %	0,8 %	0,8 %	2,0 %	2,0 %	0,8 %	0,8 %	2,0 %	1,0 %	0,7 %	0,0 %				1,1 %
3,378					0,0 %	0,6 %	0,8 %	1,6 %	0,6 %	0,6 %	1,6 %	1,6 %	0,6 %	0,6 %	1,6 %	1,6 %	0,6 %	0,6 %	0,4 %	0,4 %	0,6 %	0,6 %	0,4 %	0,4 %	0,6 %	0,9 %			1,4 %	0,9 %	0,6 %	0,6 %	0,9 %	0,9 %	0,6 %	0,6 %	0,9 %	0,9 %	2,4 %	2,4 %	0,9 %	0,9 %	2,4 %	2,4 %	0,9 %	0,9 %	2,4 %	1,2 %	0,9 %	0,0 %				1,4 %
3,291					0,0 %	0,7 %	1,0 %	1,9 %	0,7 %	1,1 %	3,0 %	3,0 %	1,1 %	1,1 %	3,0 %	3,0 %	1,1 %	1,1 %	0,7 %	0,7 %	1,1 %	1,1 %	0,7 %	0,7 %	1,1 %	1,5 %			1,7 %	1,1 %	0,7 %	0,7 %	1,1 %	1,1 %	0,7 %	0,7 %	1,1 %	1,1 %	2,9 %	2,9 %	1,1 %	1,1 %	2,9 %	2,9 %	1,1 %	1,1 %	2,9 %	1,4 %	1,0 %	0,0 %				1,7 %
3,205					0,0 %	0,8 %	1,1 %	2,3 %	0,9 %	1,3 %	3,5 %	3,5 %	1,3 %	1,3 %	3,5 %	3,5 %	1,3 %	1,3 %	0,8 %	0,8 %	1,3 %	1,3 %	0,8 %	0,8 %	1,3 %	1,8 %			2,0 %	1,3 %	0,8 %	0,8 %	1,3 %	1,3 %	0,8 %	0,8 %	1,3 %	1,3 %	3,4 %	3,4 %	1,3 %	1,3 %	3,4 %	3,4 %	1,3 %	1,3 %	3,4 %	1,7 %	1,2 %	0,0 %				2,0 %
3,118					0,0 %	0,9 %	1,3 %	2,6 %	1,0 %	1,5 %	4,0 %	4,0 %	1,5 %	1,5 %	4,0 %	4,0 %	1,5 %	1,5 %	1,0 %	1,0 %	1,5 %	1,5 %	1,0 %	1,0 %	1,5 %	2,1 %			3,1 %	2,3 %	1,5 %	1,5 %	2,3 %	2,3 %	1,5 %	1,5 %	2,3 %	2,3 %	6,0 %	6,0 %	2,3 %	2,3 %	6,0 %	6,0 %	2,3 %	1,5 %	3,9 %	1,9 %	1,4 %	0,0 %				3,1 %
3,031					0,0 %	1,7 %	2,5 %	5,0 %	1,9 %	2,9 %	7,6 %	10,5 %	4,0 %	4,0 %	10,5 %	10,5 %	4,0 %	4,0 %	2,6 %	2,6 %	4,0 %	4,0 %	2,6 %	2,6 %	4,0 %	5,2 %			2,1 %	1,6 %	1,0 %	1,0 %	1,6 %	1,6 %	1,0 %	1,0 %	1,6 %	1,6 %	4,1 %	4,1 %	1,6 %	1,6 %	4,1 %	4,1 %	1,6 %	1,0 %	2,7 %	1,4 %	1,0 %	0,0 %				2,1 %
2,945					0,0 %	1,5 %	2,2 %	4,4 %	1,7 %	2,5 %	6,6 %	9,0 %	3,5 %	3,5 %	9,0 %	9,0 %	3,5 %	3,5 %	2,2 %	2,2 %	3,5 %	3,5 %	2,2 %	2,2 %	3,5 %	4,4 %			4,3 %	3,5 %	2,2 %	2,2 %	3,5 %	3,5 %	2,2 %	2,2 %	3,5 %	3,5 %	9,2 %	9,2 %	3,5 %	2,8 %	7,3 %	5,4 %	2,1 %	1,4 %	3,6 %	1,8 %	1,3 %	0,0 %				4,3 %
2,858					0,0 %	1,4 %	2,0 %	4,0 %	1,5 %	2,3 %	6,1 %	8,3 %	3,2 %	3,2 %	8,3 %	8,3 %	3,2 %	3,2 %	2,0 %	2,0 %	3,2 %	3,2 %	2,0 %	2,0 %	3,2 %	4,0 %			6,6 %	5,6 %	3,6 %	3,6 %	5,6 %	5,6 %	3,6 %	3,6 %	5,6 %	5,6 %	14,6 %	12,1 %	4,6 %	3,7 %	9,6 %	7,1 %	2,7 %	1,8 %	4,7 %	2,3 %	1,6 %	0,0 %				6,6 %
2,771					0,0 %	1,5 %	2,2 %	4,4 %	1,7 %	2,6 %	6,7 %	9,0 %	3,5 %	3,5 %	9,0 %	9,0 %	3,5 %	3,5 %	2,2 %	2,2 %	3,5 %	3,5 %	2,2 %	2,2 %	3,5 %	4,4 %			7,2 %	6,1 %	3,9 %	3,9 %	6,1 %	6,1 %	3,9 %	3,9 %	6,1 %	6,1 %	16,0 %	13,2 %	5,1 %	4,0 %	10,5 %	7,8 %	3,0 %	2,0 %	5,1 %	2,5 %	1,8 %	0,0 %				7,2 %
2,685					0,0 %	1,7 %	2,4 %	4,8 %	1,8 %	2,8 %	7,2 %	9,8 %	3,8 %	3,8 %	9,8 %	9,8 %	3,8 %	3,8 %	2,4 %	2,4 %	3,8 %	3,8 %	2,4 %	2,4 %	3,8 %	4,8 %			9,0 %	7,8 %	5,0 %	5,0 %	7,8 %	7,8 %	5,0 %	5,0 %	7,8 %	6,6 %	17,3 %	14,3 %	5,5 %	4,4 %	11,4 %	8,4 %	3,2 %	2,1 %	5,6 %	2,8 %	2,0 %	0,0 %				9,0 %
2,598					0,0 %	1,7 %	2,4 %	4,9 %	1,9 %	2,9 %	7,5 %	10,1 %	3,9 %	3,9 %	10,1 %	10,1 %	3,9 %	3,9 %	2,5 %	2,5 %	3,9 %	3,9 %	2,5 %	2,5 %	3,9 %	4,9 %			11,6 %	10,2 %	6,5 %	6,5 %	10,2 %	10,2 %	6,5 %	5,6 %	8,8 %	7,5 %	19,6 %	16,2 %	6,2 %	4,9 %	12,8 %	9,5 %	3,7 %	2,4 %	6,3 %	3,1 %	2,2 %	0,0 %				11,6 %
2,512					0,0 %	1,9 %	2,6 %	5,3 %	2,0 %	3,1 %	8,0 %	10,8 %	4,2 %	4,2 %	10,8 %	10,8 %	4,2 %	4,2 %	2,6 %	2,6 %	4,2 %	4,2 %	2,6 %	2,6 %	4,2 %	5,3 %			12,4 %	10,9 %	6,9 %	6,9 %	10,9 %	10,9 %	6,9 %	6,0 %	9,5 %	8,0 %	20,9 %	17,3 %	6,6 %	5,3 %	13,7 %	10,2 %	3,9 %	2,6 %	6,7 %	3,3 %	2,4 %	0,0 %				12,4 %
2,425					0,0 %	2,0 %	2,8 %	5,6 %	2,2 %	3,3 %	8,5 %	11,5 %	4,4 %	4,4 %	11,5 %	11,5 %	4,4 %	4,4 %	2,8 %	2,8 %	4,4 %	4,4 %	2,8 %	2,8 %	4,4 %	5,6 %			13,2 %	11,6 %	7,4 %	7,4 %	11,6 %	11,6 %	7,4 %	6,4 %	10,1 %	8,5 %	22,3 %	18,4 %	7,1 %	5,6 %	14,6 %	10,9 %	4,2 %	2,7 %	7,2 %	3,5 %	2,5 %	0,0 %				13,2 %
2,338					0,0 %	2,1 %	3,0 %	6,0 %	2,3 %	3,5 %	9,0 %	12,2 %	4,7 %	4,7 %	12,2 %	12,2 %	4,7 %	4,7 %	3,0 %	3,0 %	4,7 %	4,7 %	3,0 %	3,0 %	4,7 %	5,9 %			14,0 %	12,3 %	7,8 %	7,8 %	12,3 %	12,3 %	7,8 %	6,8 %	10,7 %	9,1 %	23,6 %	19,5 %	7,5 %	5,9 %	15,5 %	11,5 %	4,4 %	2,9 %	7,6 %	3,8 %	2,7 %	0,0 %				14,0 %
2,252					0,0 %	2,2 %	3,1 %	6,3 %	2,4 %	3,7 %	9,5 %	12,9 %	5,0 %	5,0 %	12,9 %	12,9 %	5,0 %	5,0 %	3,2 %	3,2 %	5,0 %	5,0 %	3,2 %	3,2 %	5,0 %	6,3 %			14,7 %	13,0 %	8,3 %	8,3 %	13,0 %	13,0 %	8,3 %	7,2 %	11,3 %	9,6 %	25,0 %	20,6 %	7,9 %	6,3 %	16,4 %	12,2 %	4,7 %	3,1 %	8,0 %	4,0 %	2,8 %	0,0 %				14,7 %
2,165					0,0 %	2,3 %	3,3 %	6,6 %	2,5 %	3,9 %	10,1 %	13,6 %	5,2 %	6,6 %	17,2 %	17,2 %	6,6 %	6,6 %	4,2 %	4,2 %	6,6 %	6,6 %	4,2 %	4,2 %	6,6 %	8,0 %			15,5 %	13,6 %	8,7 %	8,7 %	13,6 %	13,6 %	8,7 %	7,5 %	11,8 %	10,1 %	26,2 %	21,7 %	8,3 %	6,6 %	17,2 %	12,8 %	4,9 %	3,2 %	8,4 %	4,2 %	3,0 %	0,0 %				15,5 %
2,079					0,0 %	2,5 %	3,5 %	7,0 %	2,7 %	4,0 %	10,6 %	14,3 %	5,5 %	6,9 %	18,1 %	18,1 %	6,9 %	6,9 %	4,4 %	4,4 %	6,9 %	6,9 %	4,4 %	4,4 %	6,9 %	8,4 %			16,2 %	14,3 %	9,1 %	9,1 %	14,3 %	14,3 %	9,1 %	7,9 %	12,4 %	10,5 %	27,5 %	22,7 %	8,7 %	6,9 %	18,1 %	13,4 %	5,1 %	3,4 %	8,9 %	4,4 %	3,1 %	0,0 %				16,2 %
1,992					0,0 %	2,9 %	4,0 %	8,1 %	3,1 %	4,7 %	12,3 %	16,6 %	6,4 %	8,1 %	21,1 %	25,6 %	9,8 %	9,8 %	6,3 %	6,3 %	9,8 %	9,8 %	6,3 %	6,3 %	9,8 %	11,6 %			14,9 %	13,2 %	8,4 %	8,4 %	13,2 %	13,2 %	8,4 %	7,3 %	11,4 %	9,7 %	25,4 %	21,0 %	8,1 %	6,4 %	16,7 %	12,4 %	4,8 %	3,2 %	8,2 %	4,1 %	2,9 %	0,0 %				14,9 %
1,905					0,0 %	3,0 %	4,2 %	8,5 %	3,2 %	4,9 %	12,8 %	17,4 %	6,7 %	8,4 %	22,0 %	26,7 %	10,3 %	10,3 %	6,5 %	6,5 %	10,3 %	10,3 %	6,5 %	6,5 %	10,3 %	12,1 %			15,6 %	13,7 %	8,8 %	8,8 %	13,7 %	13,7 %	8,8 %	7,6 %	11,9 %	10,2 %	26,5 %	21,9 %	8,4 %	6,7 %	17,4 %	13,0 %	5,0 %	3,3 %	8,6 %	4,2 %	3,0 %	0,0 %				15,6 %
1,819					0,0 %	3,1 %	4,4 %	8,9 %	3,4 %	5,2 %	13,4 %	18,2 %	7,0 %	8,8 %	23,0 %	27,9 %	10,7 %	10,7 %	6,8 %	6,8 %	10,7 %	10,7 %	6,8 %	6,8 %	10,7 %	12,6 %			16,2 %	14,3 %	9,1 %	9,1 %	14,3 %	14,3 %	9,1 %	7,9 %	12,4 %	10,6 %	27,6 %	22,8 %	8,8 %	7,0 %	18,1 %	13,5 %	5,2 %	3,4 %	8,9 %	4,4 %	3,1 %	0,0 %				16,2 %
1,732					0,0 %	3,2 %	4,5 %	9,2 %	3,5 %	5,4 %	14,0 %	18,9 %	7,2 %	9,2 %	23,9 %	28,9 %	11,1 %	11,1 %	7,1 %	7,1 %	11,1 %	11,1 %	7,1 %	7,1 %	11,1 %	13,1 %			16,8 %	14,8 %	9,5 %	9,5 %	14,8 %	14,8 %	9,5 %	8,2 %	12,9 %	11,0 %	28,6 %	23,7 %	9,1 %	7,2 %	18,8 %	14,0 %	5,4 %	3,6 %	9,3 %	4,6 %	3,3 %	0,0 %				16,8 %
1,646					0,0 %	3,4 %	4,7 %	9,6 %	3,7 %	5,6 %	14,5 %	19,6 %	7,5 %	9,5 %	24,8 %	30,1 %	11,5 %	11,5 %	7,4 %	7,4 %	11,5 %	11,5 %	7,4 %	7,4 %	11,5 %	13,6 %			19,8 %	17,6 %	11,2 %	11,2 %	17,6 %	15,6 %	9,9 %	8,6 %	13,5 %	11,5 %	30,0 %	24,9 %	9,5 %	7,6 %	19,8 %	14,7 %	5,6 %	3,7 %	9,7 %	4,8 %	3,4 %	0,0 %				19,8 %
1,559					0,0 %	3,5 %	5,0 %	10,0 %	3,8 %	5,8 %	15,2 %	20,5 %	7,9 %	10,0 %	26,0 %	31,5 %	12,1 %	12,1 %	7,7 %	7,7 %	12,1 %	12,1 %	7,7 %	7,7 %	12,1 %	14,2 %			20,7 %	18,5 %	11,8 %	11,8 %	18,5 %	16,3 %	10,4 %	9,0 %	14,2 %	12,1 %	31,4 %	26,0 %	10,0 %	7,9 %	20,7 %	15,4 %	5,9 %	3,9 %	10,2 %	5,0 %	3,6 %	0,0 %				20,7 %
1,472					0,0 %	3,5 %	5,0 %	10,1 %	3,9 %	5,8 %	15,2 %	20,5 %	7,9 %	10,0 %	26,0 %	31,5 %	12,1 %	12,1 %	7,7 %	7,7 %	12,1 %	12,1 %	7,7 %	7,7 %	12,1 %	14,2 %			25,2 %	22,7 %	14,4 %	12,9 %	20,2 %	17,8 %	11,4 %	9,9 %	15,5 %	13,2 %	34,4 %	28,4 %	10,9 %	8,7 %	22,6 %	16,8 %	6,5 %	4,3 %	11,1 %	5,5 %	3,9 %	0,0 %				25,2 %
1,386					0,0 %	3,7 %	5,2 %	10,5 %	4,0 %	6,1 %	15,9 %	21,4 %	8,2 %	10,4 %	27,1 %	32,9 %	12,6 %	12,6 %	8,0 %	8,0 %	12,6 %	12,6 %	8,0 %	8,0 %	12,6 %	14,8 %			26,2 %	23,6 %	15,1 %	13,4 %	21,1 %	18,6 %	11,8 %	10,3 %	16,1 %	13,7 %	35,8 %	29,7 %	11,4 %	9,0 %	23,6 %	17,6 %	6,7 %	4,5 %	11,6 %	5,7 %	4,1 %	0,0 %				26,2 %
1,299					0,0 %	3,8 %	5,4 %	10,9 %	4,2 %	6,3 %	16,5 %	22,3 %	8,6 %	10,8 %	28,2 %	34,2 %	13,1 %	13,1 %	8,4 %	8,4 %	13,1 %	13,1 %	8,4 %	8,4 %	13,1 %	15,4 %			27,3 %	24,6 %	15,7 %	14,0 %	21,9 %	19,3 %	12,3 %	10,7 %	16,8 %	14,3 %	37,3 %	30,9 %	11,8 %	9,4 %	24,5 %	18,3 %	7,0 %	4,6 %	12,1 %	6,0 %	4,2 %	0,0 %				27,3 %
1,213					0,0 %	4,0 %	5,6 %	11,3 %	4,4 %	6,6 %	17,2 %	23,2 %	8,9 %	11,2 %	29,3 %	35,5 %	13,6 %	13,6 %	8,7 %	8,7 %	13,6 %	13,6 %	8,7 %	8,7 %	13,6 %	16,0 %			28,4 %	25,6 %	16,3 %	14,5 %	22,8 %	20,1 %	12,8 %	11,1 %	17,5 %	14,9 %	38,8 %	32,1 %	12,3 %	9,8 %	25,5 %	19,0 %	7,3 %	4,8 %	12,6 %	6,2 %	4,4 %	0,0 %				28,4 %
1,126					0,0 %	4,1 %	5,8 %	11,8 %	4,5 %	6,8 %	17,8 %	24,1 %	9,2 %	11,7 %	30,4 %	36,9 %	14,1 %	14,1 %	9,0 %	9,0 %	14,1 %	14,1 %	9,0 %	9,0 %	14,1 %	16,6 %			29,4 %	26,5 %	16,9 %	15,1 %	23,7 %	20,9 %	13,3 %	11,6 %	18,1 %	15,4 %	40,2 %	33,3 %	12,8 %	10,2 %	26,5 %	19,7 %	7,6 %	5,0 %	13,0 %	6,5 %	4,6 %	0,0 %				29,4 %
1,039					0,0 %	4,3 %	6,0 %	12,2 %	4,7 %	7,1 %	18,5 %	24,9 %	9,6 %	12,1 %	31,5 %	38,2 %	14,7 %	14,7 %	9,3 %	9,3 %	14,7 %	14,7 %	9,3 %	9,3 %	14,7 %	17,3 %			30,5 %	27,5 %	17,5 %	15,6 %	24,5 %	21,6 %	13,8 %	12,0 %	18,8 %	16,0 %	41,7 %	34,5 %	13,2 %	10,5 %	27,4 %	20,4 %	7,8 %	5,2 %	13,5 %	6,7 %	4,7 %	0,0 %				30,5 %
0,953					0,0 %	4,4 %	6,2 %	12,6 %	4,8 %	7,3 %	19,1 %	25,8 %	9,9 %	12,5 %	32,6 %	39,5 %	15,2 %	15,2 %	9,7 %	9,7 %	15,2 %	15,2 %	9,7 %	9,7 %	15,2 %	17,9 %			31,6 %	28,4 %	18,1 %	16,2 %	25,4 %	22,4 %	14,3 %	12,4 %	19,4 %	16,6 %	43,2 %	35,7 %	13,7 %	10,9 %	28,4 %	21,2 %	8,1 %	5,4 %	14,0 %	6,9 %	4,9 %	0,0 %				31,6 %
0,866					0,0 %	4,6 %	6,5 %	13,1 %	5,0 %	7,6 %	19,8 %	26,7 %	10,2 %	13,0 %	33,8 %	40,9 %	15,7 %	18,5 %	11,8 %	11,8 %	18,5 %	18,5 %	11,8 %	11,8 %	18,5 %	21,3 %			32,6 %	29,4 %	18,7 %	16,7 %	26,2 %	23,1 %	14,7 %	12,8 %	20,1 %	17,1 %	44,6 %	36,9 %	14,1 %	11,2 %	29,3 %	21,8 %	8,4 %	5,5 %	14,4 %	7,2 %	5,1 %	0,0 %				32,6 %
0,779					0,0 %	4,9 %	6,9 %	13,9 %	5,3 %	8,1 %	21,1 %	28,5 %	10,9 %	13,8 %	36,1 %	43,7 %	16,8 %	19,7 %	12,6 %	14,5 %	22,7 %	22,7 %	14,5 %	14,5 %	22,7 %	25,8 %			32,4 %	29,2 %	18,6 %	16,6 %	26,1 %	23,0 %	14,7 %	12,7 %	20,0 %	17,0 %	44,4 %	36,8 %	14,1 %	11,2 %	29,2 %	21,8 %	8,4 %	5,5 %	14,4 %	7,1 %	5,1 %	0,0 %				32,4 %
0,693					0,0 %	5,0 %	7,1 %	14,4 %	5,5 %	8,4 %	21,8 %	29,4 %	11,3 %	14,3 %	37,2 %	45,1 %	17,3 %	20,4 %	13,0 %	14,9 %	23,4 %	26,6 %	16,9 %	16,9 %	26,6 %	29,7 %			33,4 %	30,1 %	19,2 %	17,1 %	26,9 %	23,7 %	15,1 %	13,1 %	20,6 %	17,5 %	45,7 %	37,9 %	14,5 %	11,6 %	30,1 %	22,4 %	8,6 %	5,7 %	14,8 %	7,4 %	5,2 %	0,0 %				33,4 %
0,606					0,0 %	5,4 %	7,6 %	15,4 %	5,9 %	8,9 %	23,3 %	31,4 %	12,0 %	15,3 %	39,8 %	48,2 %	18,5 %	21,8 %	13,9 %	16,0 %	25,1 %	28,4 %	18,1 %	20,3 %	31,8 %	35,3 %			33,1 %	29,9 %	19,0 %	17,0 %	26,7 %	23,5 %	15,0 %	13,0 %	20,5 %	17,4 %	45,4 %	37,6 %	14,4 %	11,5 %	29,9 %	22,3 %	8,6 %	5,7 %	14,8 %	7,3 %	5,2 %	0,0 %				33,1 %
0,520					0,0 %	5,5 %	7,8 %	15,8 %	6,1 %	9,2 %	23,9 %	32,3 %	12,4 %	15,7 %	40,9 %	49,6 %	19,0 %	22,4 %	14,3 %	16,4 %	25,8 %	29,3 %	18,6 %	20,9 %	32,7 %	36,3 %			34,1 %	30,7 %	19,6 %	17,5 %	27,4 %	24,2 %	15,4 %	13,4 %	21,1 %	17,9 %	46,8 %	38,7 %	14,9 %	11,8 %	30,8 %	23,0 %	8,8 %	5,8 %	15,2 %	7,5 %	5,3 %	0,0 %				34,1 %
0,433					0,0 %	5,7 %	8,0 %	16,2 %	6,2 %	9,4 %	24,6 %	33,2 %	12,7 %	16,1 %	42,1 %	51,0 %	19,6 %	23,0 %	14,7 %	16,9 %	26,5 %	30,1 %	19,2 %	21,5 %	33,7 %	37,3 %			35,1 %	31,6 %	20,1 %	18,0 %	28,2 %	24,9 %	15,9 %	13,8 %	21,6 %	18,4 %	48,1 %	39,8 %	15,3 %	12,2 %	31,7 %	23,6 %	9,1 %	6,0 %	15,6 %	7,7 %	5,5 %	0,0 %				35,1 %
0,346					0,0 %	5,8 %	8,1 %	16,5 %	6,3 %	9,6 %	25,0 %	33,7 %	12,9 %	16,4 %	42,7 %	51,7 %	19,8 %	23,3 %	14,9 %	17,1 %	26,9 %	30,5 %	19,4 %	21,7 %	34,1 %	37,8 %			35,5 %	32,0 %	20,4 %	18,2 %	28,6 %	25,2 %	16,1 %	14,0 %	22,0 %	18,7 %	48,8 %	40,4 %	15,5 %	12,3 %	32,1 %	24,0 %	9,2 %	6,1 %	15,9 %	7,9 %	5,6 %	0,0 %				35,5 %
0,260					0,0 %	5,8 %	8,2 %	16,6 %	6,4 %	9,6 %	25,1 %	33,9 %	13,0 %	16,5 %	42,9 %	52,0 %	20,0 %	23,5 %	15,0 %	17,2 %	27,0 %	30,6 %	19,5 %	21,9 %	34,3 %	38,0 %			35,7 %	32,2 %	20,5 %	18,3 %	28,8 %	25,4 %	16,2 %	14,1 %	22,1 %	18,8 %	49,1 %	40,7 %	15,6 %	12,4 %	32,4 %	24,1 %	9,3 %	6,1 %	16,0 %	7,9 %	5,6 %	0,0 %				35,7 %
0,173					0,0 %	5,8 %	8,2 %	16,6 %	6,4 %	9,7 %	25,2 %	34,0 %	13,0 %	16,5 %	42,9 %	52,0 %	20,0 %	23,5 %	15,0 %	17,2 %	27,0 %	30,6 %	19,5 %	21,8 %	34,3 %	37,9 %			35,7 %	32,2 %	20,5 %	18,3 %	28,8 %	25,4 %	16,2 %	14,1 %	22,1 %	18,8 %	49,1 %	40,7 %	15,6 %	12,4 %	32,4 %	24,2 %	9,3 %	6,1 %	16,0 %	7,9 %	5,6 %	0,0 %				35,7 %
0,087					0,0 %	5,9 %	8,3 %	16,7 %	6,4 %	9,7 %	25,3 %	34,1 %	13,1 %	16,5 %	43,1 %	52,2 %	20,0 %	23,6 %	15,0 %	17,3 %	27,1 %	30,7 %	19,6 %	21,9 %	34,4 %	38,1 %			35,8 %	32,3 %	20,6 %	18,4 %	28,9 %	25,5 %	16,3 %	14,2 %	22,2 %	18,9 %	49,3 %	40,9 %	15,7 %	12,5 %	32,5 %	24,3 %	9,3 %	6,2 %	16,1 %	8,0 %	5,7 %	0,0 %				35,8 %
0,000					0,0 %	6,6 %	9,3 %	18,8 %	7,2 %	10,9 %	28,5 %	38,4 %	14,7 %	14,7 %	38,4 %	48,6 %	18,7 %	22,6 %	14,4 %	17,0 %	26,6 %	30,7 %	19,6 %	22,2 %	34,8 %	38,9 %			40,3 %	36,4 %	23,2 %	20,7 %	32,5 %	28,7 %	18,3 %	15,9 %	25,0 %	21,3 %	55,6 %	46,0 %	17,7 %	14,1 %	36,6 %	27,3 %	10,5 %	6,9 %	18,1 %	9,0 %	6,4 %	0,0 %				40,3 %

					52,2 %			55,6 %

					55,6 %

## Point A
Wing calculations for PIK28					Strain on spar caps.
	Load case			Wing element forces					Load case
	V-n point	A					point	A		factor of safety	1,5

	b	7,968	m	q	1986,14	[kg/ms²]
	V	205	km/h	g	4,4
		56,9	m/s					% of allowed strain
				Limit load		m voima					upper	lower
				Aerodyn load		prev slot	Mass load			Combined loads				Total EI	dist NA to			[%]	[%]
Yalk	Y	Cl c	L prev slot	Q [N]	M [Nm]	[N]	-Q [N]	-M [Nm]		Q [N]	M [Nm]				up [m]	dn [m]		upper surface compression	lower surface tension	upper surface compression	lower surface tension
3,90	3,9840	0,00	0	0	0	26,7	0,0	0,0		0,0	0,0			72185,9	0,039	0,1		0,000 %	0,000 %	0 %	0 %
3,81	3,90	0,56	48	48,5	2,1	26,9	53,7	4,6		-5,3	-2,5			72185,9	0,039	0,058		0,000 %	0,000 %	0 %	0 %
3,72	3,81	0,73	111	159,8	11,1	27,0	80,8	10,5		79,0	0,6			76414,4	0,040	0,060		0,000 %	0,000 %	0 %	0 %
3,64	3,72	0,85	136	295,9	30,9	27,2	108,1	18,7		187,8	12,2			80761,8	0,041	0,062		0,001 %	-0,001 %	0 %	0 %
3,55	3,64	0,95	155	451,1	63,2	27,3	135,5	29,2		315,6	34,0			85228,0	0,042	0,063		0,002 %	-0,003 %	1 %	0 %
3,46	3,55	1,04	171	622,5	109,7	27,5	163,0	42,1		459,5	67,6			89812,9	0,043	0,065		0,003 %	-0,005 %	1 %	1 %
3,38	3,46	1,11	185	807,8	171,6	27,6	190,7	57,4		617,1	114,2			94516,3	0,045	0,066		0,005 %	-0,008 %	2 %	1 %
3,29	3,38	1,18	197	1005,1	250,1	27,8	218,6	75,2		786,5	175,0			99338,1	0,046	0,068		0,008 %	-0,012 %	3 %	2 %
3,20	3,29	1,24	208	1213,2	346,2	27,9	246,6	95,3		966,6	250,9			104278,2	0,047	0,070		0,011 %	-0,017 %	4 %	2 %
3,12	3,20	1,30	218	1431,2	460,7	28,1	274,7	117,9		1156,5	342,8			109905,5	0,048	0,071		0,015 %	-0,022 %	5 %	3 %
3,03	3,12	1,34	227	1658,2	594,5	28,2	303,0	142,9		1355,2	451,6			115108,6	0,049	0,073		0,019 %	-0,028 %	7 %	4 %
2,94	3,03	1,39	235	1893,6	748,3	28,4	331,5	170,4		1562,1	577,9			120690,8	0,050	0,074		0,024 %	-0,036 %	8 %	5 %
2,86	2,94	1,44	243	2136,7	922,8	28,5	360,1	200,3		1776,7	722,5			206500,7	0,082	0,045		0,029 %	-0,016 %	10 %	2 %
2,77	2,86	1,48	250	2387,2	1118,7	28,7	388,8	232,8		1998,4	886,0			278408,4	0,071	0,059		0,023 %	-0,019 %	8 %	3 %
2,68	2,77	1,52	257	2644,5	1336,6	28,8	417,7	267,7		2226,8	1069,0			347722,1	0,061	0,071		0,019 %	-0,022 %	6 %	3 %
2,60	2,68	1,55	264	2908,3	1577,1	29,0	446,8	305,1		2461,5	1272,0			362672,3	0,062	0,073		0,022 %	-0,025 %	8 %	3 %
2,51	2,60	1,59	270	3178,2	1840,7	29,1	476,0	345,1		2702,2	1495,6			378308,8	0,064	0,074		0,025 %	-0,029 %	9 %	4 %
2,43	2,51	1,62	276	3453,9	2127,9	29,3	505,3	387,6		2948,6	1740,3			408724,2	0,062	0,078		0,026 %	-0,033 %	9 %	5 %
2,34	2,43	1,65	281	3735,0	2439,2	29,4	534,8	432,6		3200,2	2006,6			425241,0	0,063	0,080		0,030 %	-0,038 %	10 %	5 %
2,25	2,34	1,68	286	4021,4	2775,1	29,6	564,5	480,2		3456,9	2294,8			442071,8	0,064	0,081		0,033 %	-0,042 %	11 %	6 %
2,17	2,25	1,71	291	4312,7	3136,0	29,7	594,3	530,4		3718,4	2605,6			459215,9	0,065	0,083		0,037 %	-0,047 %	13 %	6 %
2,08	2,17	1,73	296	4608,5	3522,3	29,9	624,2	583,2		3984,3	2939,1			476672,5	0,067	0,084		0,041 %	-0,052 %	14 %	7 %
1,99	2,08	1,76	300	4908,7	3934,4	30,0	654,3	638,5		4254,4	3295,9			495215,0	0,068	0,086		0,045 %	-0,057 %	16 %	8 %
1,91	1,99	1,78	304	5212,9	4372,7	30,2	684,6	696,5		4528,3	3676,2			513323,5	0,069	0,087		0,049 %	-0,062 %	17 %	8 %
1,82	1,91	1,80	308	5520,8	4837,5	30,3	715,0	757,1		4805,8	4080,4			601762,4	0,079	0,080		0,053 %	-0,054 %	18 %	7 %
1,73	1,82	1,82	311	5832,0	5329,2	30,5	745,6	820,4		5086,4	4508,8			623038,7	0,080	0,081		0,058 %	-0,059 %	20 %	8 %
1,65	1,73	1,83	314	6146,0	5847,9	30,6	776,3	886,3		5369,7	4961,6			644666,7	0,082	0,082		0,063 %	-0,063 %	22 %	9 %
1,56	1,65	1,84	316	6461,8	6393,8	30,8	807,1	954,8		5654,7	5439,0			666645,6	0,083	0,084		0,068 %	-0,068 %	23 %	9 %
1,47	1,56	1,85	317	6779,0	6967,2	30,9	838,1	1026,1		5940,9	5941,1			680782,5	0,083	0,085		0,073 %	-0,074 %	25 %	10 %
1,39	1,47	1,86	319	7098,1	7568,2	31,1	869,3	1100,0		6228,8	6468,1			685695,0	0,083	0,085		0,079 %	-0,080 %	27 %	11 %
1,30	1,39	1,87	321	7419,0	8196,8	31,2	900,6	1176,7		6518,4	7020,2			718642,9	0,080	0,089		0,078 %	-0,087 %	27 %	12 %
1,21	1,30	1,88	323	7741,7	8853,4	31,4	932,1	1256,0		6809,6	7597,3			723813,7	0,080	0,089		0,084 %	-0,094 %	29 %	13 %
1,13	1,21	1,89	324	8065,9	9537,9	31,5	963,7	1338,1		7102,2	8199,8			729004,2	0,081	0,090		0,091 %	-0,101 %	31 %	14 %
1,04	1,13	1,90	326	8391,6	10250,6	31,7	995,5	1423,0		7396,2	8827,6			734214,6	0,081	0,090		0,097 %	-0,108 %	34 %	15 %
0,95	1,04	1,91	327	8718,9	10991,5	31,8	1027,4	1510,6		7691,5	9481,0			739444,8	0,081	0,090		0,104 %	-0,116 %	36 %	16 %
0,87	0,95	1,91	329	9047,4	11760,9	32,0	1059,4	1600,9		7988,0	10159,9			744694,9	0,081	0,090		0,111 %	-0,123 %	38 %	17 %
0,78	0,87	1,92	330	9377,1	12558,8	32,1	1091,7	1694,1		8285,4	10864,7			749964,7	0,082	0,091		0,118 %	-0,131 %	41 %	18 %
0,69	0,78	1,93	331	9707,8	13385,2	32,3	1124,0	1790,0		8583,7	11595,2			756100,3	0,082	0,091		0,126 %	-0,139 %	43 %	19 %
0,61	0,69	1,93	332	10039,3	14240,3	32,4	1156,5	1888,8		8882,8	12351,5			791377,9	0,085	0,088		0,133 %	-0,138 %	46 %	19 %
0,52	0,61	1,93	332	10371,6	15124,2	32,6	1189,2	1990,4		9182,4	13133,8			797677,6	0,086	0,089		0,141 %	-0,146 %	49 %	20 %
0,43	0,52	1,94	333	10704,4	16036,9	32,7	1222,0	2094,8		9482,4	13942,1			832140,1	0,089	0,086		0,149 %	-0,144 %	51 %	19 %
0,35	0,43	1,94	333	11037,3	16978,4	32,9	1255,0	2202,1		9782,4	14776,4			837970,9	0,089	0,086		0,157 %	-0,152 %	54 %	21 %
0,26	0,35	1,93	333	11370,2	17948,8	33,0	1288,1	2312,2		10082,1	15636,6			843823,6	0,090	0,086		0,166 %	-0,160 %	57 %	22 %
0,17	0,26	1,93	332	11702,2	18947,9	33,2	1321,4	2425,2		10380,8	16522,7			871830,6	0,091	0,088		0,172 %	-0,166 %	59 %	22 %
0,09	0,17	1,90	329	12031,3	19975,7	33,3	1354,8	2541,1		10676,5	17434,6			913399,3	0,093	0,090		0,177 %	-0,171 %	61 %	23 %
0,00	0,09	1,82	320	12351,7	21031,6	33,5	1371,5	2659,0		10980,1	18372,5			966108,7	0,095	0,092		0,181 %	-0,175 %	63 %	24 %
0,00	0,00	0,00	157	12508,4	22106,9	0,0	0,0	0,0		12508,4	22106,9			1014037,8	0,098	0,094		0,213 %	-0,205 %	73 %	28 %

	M&Q values / Y-pos [m] / value Q [m] , M [Nm]
				Spar outer face strains [%] / Y / strain [%]

				Wing fixing loads

				Moment				1496	Nm		Shear area	#REF!	mm²
				Shear				2702	N		center to center dist	#REF!	m

				force	#REF!	N
				combined force+shear	#REF!	N
				Strain compared to allowed value [%] / Y [m] / factor (local/allowed) [%]
				Shear stress	#REF!	N/mm²	limit load
				#REF!	N/mm²	ultimate load

				jako			alapinta					Yläpinta
				40 %	60 %		390	410					440	360
				paine kok		alapinta	yläpinta		0,4875	0,5125					0,55	0,45
	Y	Cl c	L prev slot		[N/mm²]		[N/mm²]			70 %	30 %					70 %	30 %
	3,98	0,00	0,00
	3,90	0,56	48,46		0,00056		2,24E-04	3,36E-04		3,21E-04	1,31E-04					4,27E-04	2,24E-04
	3,81	0,73	111,35		0,00129		5,14E-04	7,71E-04		7,38E-04	3,01E-04					9,82E-04	5,14E-04
	3,72	0,85	136,10		0,00157		6,29E-04	9,43E-04		9,03E-04	3,68E-04					1,20E-03	6,29E-04
	3,64	0,95	155,17		0,00179		7,17E-04	1,07E-03		1,03E-03	4,19E-04					1,37E-03	7,17E-04
	3,55	1,04	171,44		0,00198		7,92E-04	1,19E-03		1,14E-03	4,63E-04					1,51E-03	7,92E-04
	3,46	1,11	185,29		0,00214		8,56E-04	1,28E-03		1,23E-03	5,01E-04					1,63E-03	8,56E-04
	3,38	1,18	197,27		0,00228		9,11E-04	1,37E-03		1,31E-03	5,33E-04					1,74E-03	9,11E-04
	3,29	1,24	208,10		0,00240		9,61E-04	1,44E-03		1,38E-03	5,63E-04					1,83E-03	9,61E-04
	3,20	1,30	218,03		0,00252		1,01E-03	1,51E-03		1,45E-03	5,89E-04					1,92E-03	1,01E-03
	3,12	1,34	227,05		0,00262		1,05E-03	1,57E-03		1,51E-03	6,14E-04					2,00E-03	1,05E-03
	3,03	1,39	235,33		0,00272		1,09E-03	1,63E-03		1,56E-03	6,36E-04					2,07E-03	1,09E-03
	2,94	1,44	243,15		0,00281		1,12E-03	1,68E-03		1,61E-03	6,57E-04					2,14E-03	1,12E-03
	2,86	1,48	250,47		0,00289		1,16E-03	1,74E-03		1,66E-03	6,77E-04					2,21E-03	1,16E-03
	2,77	1,52	257,30		0,00297		1,19E-03	1,78E-03		1,71E-03	6,96E-04					2,27E-03	1,19E-03
	2,68	1,55	263,76		0,00305		1,22E-03	1,83E-03		1,75E-03	7,13E-04					2,33E-03	1,22E-03
	2,60	1,59	269,91		0,00312		1,25E-03	1,87E-03		1,79E-03	7,30E-04					2,38E-03	1,25E-03
	2,51	1,62	275,71		0,00318		1,27E-03	1,91E-03		1,83E-03	7,45E-04					2,43E-03	1,27E-03
	2,43	1,65	281,16		0,00325		1,30E-03	1,95E-03		1,86E-03	7,60E-04					2,48E-03	1,30E-03
	2,34	1,68	286,36		0,00331		1,32E-03	1,98E-03		1,90E-03	7,74E-04					2,52E-03	1,32E-03
	2,25	1,71	291,28		0,00336		1,35E-03	2,02E-03		1,93E-03	7,87E-04					2,57E-03	1,35E-03
	2,17	1,73	295,88		0,00342		1,37E-03	2,05E-03		1,96E-03	8,00E-04					2,61E-03	1,37E-03
	2,08	1,76	300,17		0,00347		1,39E-03	2,08E-03		1,99E-03	8,12E-04					2,65E-03	1,39E-03
	1,99	1,78	304,21		0,00351		1,40E-03	2,11E-03		2,02E-03	8,22E-04					2,68E-03	1,40E-03
	1,91	1,80	307,89		0,00355		1,42E-03	2,13E-03		2,04E-03	8,32E-04					2,71E-03	1,42E-03
	1,82	1,82	311,19		0,00359		1,44E-03	2,16E-03		2,06E-03	8,41E-04					2,74E-03	1,44E-03
	1,73	1,83	314,01		0,00363		1,45E-03	2,18E-03		2,08E-03	8,49E-04					2,77E-03	1,45E-03
	1,65	1,84	315,81		0,00365		1,46E-03	2,19E-03		2,09E-03	8,54E-04					2,78E-03	1,46E-03
	1,56	1,85	317,21		0,00366		1,47E-03	2,20E-03		2,10E-03	8,58E-04					2,80E-03	1,47E-03
	1,47	1,86	319,06		0,00368		1,47E-03	2,21E-03		2,12E-03	8,63E-04					2,81E-03	1,47E-03
	1,39	1,87	320,94		0,00371		1,48E-03	2,22E-03		2,13E-03	8,68E-04					2,83E-03	1,48E-03
	1,30	1,88	322,65		0,00373		1,49E-03	2,24E-03		2,14E-03	8,72E-04					2,84E-03	1,49E-03
	1,21	1,89	324,18		0,00374		1,50E-03	2,25E-03		2,15E-03	8,76E-04					2,86E-03	1,50E-03
	1,13	1,90	325,75		0,00376		1,50E-03	2,26E-03		2,16E-03	8,81E-04					2,87E-03	1,50E-03
	1,04	1,91	327,29		0,00378		1,51E-03	2,27E-03		2,17E-03	8,85E-04					2,89E-03	1,51E-03
	0,95	1,91	328,53		0,00379		1,52E-03	2,28E-03		2,18E-03	8,88E-04					2,90E-03	1,52E-03
	0,87	1,92	329,64		0,00381		1,52E-03	2,28E-03		2,19E-03	8,91E-04					2,91E-03	1,52E-03
	0,43	1,94	332,96		0,00077		3,08E-04	4,61E-04		4,42E-04	1,80E-04					5,87E-04	3,08E-04
	0,35	1,93	332,85		0,00384		1,54E-03	2,31E-03		2,21E-03	9,00E-04					2,93E-03	1,54E-03
	0,26	1,93	332,02		0,00383		1,53E-03	2,30E-03		2,20E-03	8,98E-04					2,93E-03	1,53E-03
	0,17	1,90	329,11		0,00380		1,52E-03	2,28E-03		2,18E-03	8,90E-04					2,90E-03	1,52E-03
	0,09	1,82	320,35		0,00370		1,48E-03	2,22E-03		2,12E-03	8,66E-04					2,82E-03	1,48E-03
	0,00	0,00	156,70		0,00181		7,25E-04	1,09E-03		1,04E-03	4,24E-04					1,38E-03	7,25E-04

## shear
				mean allow
				shear
				webs
				G	1,0E+09		all shear strain	2,00 %				G	2,2E+09		all shear strain	0,66 %				G	3,9E+09		all shear strain	0,95 %				G	2,2E+09		all shear strain	0,66 %				G	3,9E+09		all shear strain	0,95 %				G	2,2E+09		all shear strain	0,66 %				G	3,9E+09		all shear strain	0,95 %				G	2,2E+09		all shear strain	2,70 %				G	3,9E+09		all shear strain	0,95 %				G	2,2E+09		all shear strain	2,70 %				G	3,9E+09		all shear strain	0,95 %					G	1,0E+09		all shear strain	2,00 %				G	2,2E+09		all shear strain	0,66 %				G	3,9E+09		all shear strain	0,95 %				G	2,2E+09		all shear strain	0,66 %				G	3,9E+09		all shear strain	0,95 %				G	2,2E+09		all shear strain	0,66 %				G	3,9E+09		all shear strain	0,95 %				G	2,2E+09		all shear strain	2,70 %				G	3,9E+09		all shear strain	0,95 %				G	2,2E+09		all shear strain	2,70 %				G	3,9E+09		all shear strain	0,95 %					G	3,9E+09		all shear strain	0,95 %			G	3,9E+09		all shear strain	0,95 %			G	3,9E+09		all shear strain	0,95 %			G	3,9E+09		all shear strain	0,95 %		sum of thick	0,95 %	I G summa	neutral axic from bottom
			Spar box height	Width
				part41					part40					part39					part38					part37					part36					part35					part34					part33					part32					part31					part 1					part 2					part 3					part 4					part 5					part 6					part 7					part 8					part 9					part 10					part 11					part 21					part 22					part 23					part 24
Y calc			[m]	[m]					I G	I loc					I G	I loc					I G	I loc					I G	I loc					I G	I loc					I G	I loc					I G	I loc					I G	I loc					I G	I loc					I G	I loc					I G	I loc					I G	I loc					I G	I loc					I G	I loc					I G	I loc					I G	I loc					I G	I loc					I G	I loc					I G	I loc					I G	I loc					I G	I loc					I G	I loc					thick	I G	I loc					thick	I G	I loc					thick	I G	I loc					thick	I G	I loc
3,984			0,098	0,100					8,3E-03	8,3E-12					3,1E-02	1,4E-11					0,0E+00	0,0E+00					0,0E+00	0,0E+00					0,0E+00	0,0E+00					0,0E+00	0,0E+00					0,0E+00	0,0E+00					0,0E+00	0,0E+00					0,0E+00	0,0E+00					0,0E+00	0,0E+00					3,3E-02	8,3E-12					8,3E-03	8,3E-12					1,4E-01	6,7E-11					0,0E+00	0,0E+00					0,0E+00	0,0E+00					0,0E+00	0,0E+00					0,0E+00	0,0E+00					0,0E+00	0,0E+00					0,0E+00	0,0E+00					0,0E+00	0,0E+00					0,0E+00	0,0E+00					3,3E-02	8,3E-12					0,0040	9,6E+02	2,5E-07					0	0,0E+00	0,0E+00					0,004	9,6E+02	2,5E-07					0	0,0E+00	0,0E+00		0,0080		1,9E+03	5,85E-02
3,897			0,100	0,100					8,3E-03	8,3E-12					3,1E-02	1,4E-11					0,0E+00	0,0E+00					0,0E+00	0,0E+00					0,0E+00	0,0E+00					0,0E+00	0,0E+00					0,0E+00	0,0E+00					0,0E+00	0,0E+00					0,0E+00	0,0E+00					0,0E+00	0,0E+00					3,3E-02	8,3E-12					8,3E-03	8,3E-12					1,4E-01	6,7E-11					0,0E+00	0,0E+00					0,0E+00	0,0E+00					0,0E+00	0,0E+00					0,0E+00	0,0E+00					0,0E+00	0,0E+00					0,0E+00	0,0E+00					0,0E+00	0,0E+00					0,0E+00	0,0E+00					3,3E-02	8,3E-12					0,0040	1,0E+03	2,7E-07					0	0,0E+00	0,0E+00					0,004	1,0E+03	2,7E-07					0	0,0E+00	0,0E+00		0,0080		2,1E+03	6,01E-02
3,811			0,103	0,100					8,3E-03	8,3E-12					3,1E-02	1,4E-11					0,0E+00	0,0E+00					0,0E+00	0,0E+00					0,0E+00	0,0E+00					0,0E+00	0,0E+00					0,0E+00	0,0E+00					0,0E+00	0,0E+00					0,0E+00	0,0E+00					0,0E+00	0,0E+00					3,3E-02	8,3E-12					8,3E-03	8,3E-12					1,4E-01	6,7E-11					0,0E+00	0,0E+00					0,0E+00	0,0E+00					0,0E+00	0,0E+00					0,0E+00	0,0E+00					0,0E+00	0,0E+00					0,0E+00	0,0E+00					0,0E+00	0,0E+00					0,0E+00	0,0E+00					3,3E-02	8,3E-12					0,0040	1,1E+03	2,9E-07					0	0,0E+00	0,0E+00					0,004	1,1E+03	2,9E-07					0	0,0E+00	0,0E+00		0,0080		2,3E+03	6,17E-02
3,724			0,106	0,100					8,3E-03	8,3E-12					3,1E-02	1,4E-11					0,0E+00	0,0E+00					0,0E+00	0,0E+00					0,0E+00	0,0E+00					0,0E+00	0,0E+00					0,0E+00	0,0E+00					0,0E+00	0,0E+00					0,0E+00	0,0E+00					0,0E+00	0,0E+00					3,3E-02	8,3E-12					8,3E-03	8,3E-12					1,4E-01	6,7E-11					0,0E+00	0,0E+00					0,0E+00	0,0E+00					0,0E+00	0,0E+00					0,0E+00	0,0E+00					0,0E+00	0,0E+00					0,0E+00	0,0E+00					0,0E+00	0,0E+00					0,0E+00	0,0E+00					3,3E-02	8,3E-12					0,0040	1,2E+03	3,2E-07					0	0,0E+00	0,0E+00					0,004	1,2E+03	3,2E-07					0	0,0E+00	0,0E+00		0,0080		2,5E+03	6,33E-02
3,638			0,108	0,100					8,3E-03	8,3E-12					3,1E-02	1,4E-11					0,0E+00	0,0E+00					0,0E+00	0,0E+00					0,0E+00	0,0E+00					0,0E+00	0,0E+00					0,0E+00	0,0E+00					0,0E+00	0,0E+00					0,0E+00	0,0E+00					0,0E+00	0,0E+00					3,3E-02	8,3E-12					8,3E-03	8,3E-12					1,4E-01	6,7E-11					0,0E+00	0,0E+00					0,0E+00	0,0E+00					0,0E+00	0,0E+00					0,0E+00	0,0E+00					0,0E+00	0,0E+00					0,0E+00	0,0E+00					0,0E+00	0,0E+00					0,0E+00	0,0E+00					3,3E-02	8,3E-12					0,0040	1,3E+03	3,4E-07					0	0,0E+00	0,0E+00					0,004	1,3E+03	3,4E-07					0	0,0E+00	0,0E+00		0,0080		2,7E+03	6,49E-02
3,551			0,111	0,100					8,3E-03	8,3E-12					3,1E-02	1,4E-11					0,0E+00	0,0E+00					0,0E+00	0,0E+00					0,0E+00	0,0E+00					0,0E+00	0,0E+00					0,0E+00	0,0E+00					0,0E+00	0,0E+00					0,0E+00	0,0E+00					0,0E+00	0,0E+00					3,3E-02	8,3E-12					8,3E-03	8,3E-12					1,4E-01	6,7E-11					0,0E+00	0,0E+00					0,0E+00	0,0E+00					0,0E+00	0,0E+00					0,0E+00	0,0E+00					0,0E+00	0,0E+00					0,0E+00	0,0E+00					0,0E+00	0,0E+00					0,0E+00	0,0E+00					3,3E-02	8,3E-12					0,0040	1,5E+03	3,7E-07					0	0,0E+00	0,0E+00					0,004	1,5E+03	3,7E-07					0	0,0E+00	0,0E+00		0,0080		2,9E+03	6,65E-02
3,464			0,114	0,100					8,3E-03	8,3E-12					3,1E-02	1,4E-11					0,0E+00	0,0E+00					0,0E+00	0,0E+00					0,0E+00	0,0E+00					0,0E+00	0,0E+00					0,0E+00	0,0E+00					0,0E+00	0,0E+00					0,0E+00	0,0E+00					0,0E+00	0,0E+00					3,3E-02	8,3E-12					8,3E-03	8,3E-12					1,4E-01	6,7E-11					0,0E+00	0,0E+00					0,0E+00	0,0E+00					0,0E+00	0,0E+00					0,0E+00	0,0E+00					0,0E+00	0,0E+00					0,0E+00	0,0E+00					0,0E+00	0,0E+00					0,0E+00	0,0E+00					3,3E-02	8,3E-12					0,0040	1,6E+03	4,0E-07					0	0,0E+00	0,0E+00					0,004	1,6E+03	4,0E-07					0	0,0E+00	0,0E+00		0,0080		3,1E+03	6,81E-02
3,378			0,116	0,100					8,3E-03	8,3E-12					3,1E-02	1,4E-11					0,0E+00	0,0E+00					0,0E+00	0,0E+00					0,0E+00	0,0E+00					0,0E+00	0,0E+00					0,0E+00	0,0E+00					0,0E+00	0,0E+00					0,0E+00	0,0E+00					0,0E+00	0,0E+00					3,3E-02	8,3E-12					8,3E-03	8,3E-12					1,4E-01	6,7E-11					0,0E+00	0,0E+00					0,0E+00	0,0E+00					0,0E+00	0,0E+00					0,0E+00	0,0E+00					0,0E+00	0,0E+00					0,0E+00	0,0E+00					0,0E+00	0,0E+00					0,0E+00	0,0E+00					3,3E-02	8,3E-12					0,0040	1,7E+03	4,3E-07					0	0,0E+00	0,0E+00					0,004	1,7E+03	4,3E-07					0	0,0E+00	0,0E+00		0,0080		3,4E+03	6,97E-02
3,291			0,119	0,100					8,3E-03	8,3E-12					3,1E-02	1,4E-11					4,1E-03	1,0E-12					0,0E+00	0,0E+00					0,0E+00	0,0E+00					0,0E+00	0,0E+00					0,0E+00	0,0E+00					0,0E+00	0,0E+00					0,0E+00	0,0E+00					0,0E+00	0,0E+00					3,3E-02	8,3E-12					8,3E-03	8,3E-12					1,4E-01	6,7E-11					0,0E+00	0,0E+00					0,0E+00	0,0E+00					0,0E+00	0,0E+00					0,0E+00	0,0E+00					0,0E+00	0,0E+00					0,0E+00	0,0E+00					0,0E+00	0,0E+00					0,0E+00	0,0E+00					3,3E-02	8,3E-12					0,0040	1,8E+03	4,6E-07					0	0,0E+00	0,0E+00					0,004	1,8E+03	4,6E-07					0	0,0E+00	0,0E+00		0,0080		3,6E+03	7,10E-02
3,205			0,122	0,100					8,3E-03	8,3E-12					3,1E-02	1,4E-11					4,1E-03	1,0E-12					0,0E+00	0,0E+00					0,0E+00	0,0E+00					0,0E+00	0,0E+00					0,0E+00	0,0E+00					0,0E+00	0,0E+00					0,0E+00	0,0E+00					0,0E+00	0,0E+00					3,3E-02	8,3E-12					8,3E-03	8,3E-12					1,4E-01	6,7E-11					0,0E+00	0,0E+00					0,0E+00	0,0E+00					0,0E+00	0,0E+00					0,0E+00	0,0E+00					0,0E+00	0,0E+00					0,0E+00	0,0E+00					0,0E+00	0,0E+00					0,0E+00	0,0E+00					3,3E-02	8,3E-12					0,0040	1,9E+03	4,9E-07					0	0,0E+00	0,0E+00					0,004	1,9E+03	4,9E-07					0	0,0E+00	0,0E+00		0,0080		3,8E+03	7,26E-02
3,118			0,124	0,100					8,3E-03	8,3E-12					3,1E-02	1,4E-11					4,1E-03	1,0E-12					0,0E+00	0,0E+00					0,0E+00	0,0E+00					0,0E+00	0,0E+00					0,0E+00	0,0E+00					0,0E+00	0,0E+00					0,0E+00	0,0E+00					0,0E+00	0,0E+00					3,3E-02	8,3E-12					8,3E-03	8,3E-12					1,4E-01	6,7E-11					4,1E-03	1,0E-12					0,0E+00	0,0E+00					0,0E+00	0,0E+00					0,0E+00	0,0E+00					0,0E+00	0,0E+00					0,0E+00	0,0E+00					0,0E+00	0,0E+00					0,0E+00	0,0E+00					3,3E-02	8,3E-12					0,0040	2,0E+03	5,2E-07					0	0,0E+00	0,0E+00					0,004	2,0E+03	5,2E-07					0	0,0E+00	0,0E+00		0,0080		4,1E+03	7,43E-02
3,031			0,127	0,100					8,3E-03	8,3E-12					3,1E-02	1,4E-11					4,1E-03	1,0E-12					3,9E-01	1,8E-10					0,0E+00	0,0E+00					0,0E+00	0,0E+00					0,0E+00	0,0E+00					0,0E+00	0,0E+00					0,0E+00	0,0E+00					0,0E+00	0,0E+00					3,3E-02	8,3E-12					8,3E-03	8,3E-12					1,4E-01	6,7E-11					4,1E-03	1,0E-12					0,0E+00	0,0E+00					0,0E+00	0,0E+00					0,0E+00	0,0E+00					0,0E+00	0,0E+00					0,0E+00	0,0E+00					0,0E+00	0,0E+00					0,0E+00	0,0E+00					3,3E-02	8,3E-12					0,0040	2,0E+03	5,2E-07					0	0,0E+00	0,0E+00					0,004	2,0E+03	5,2E-07					0	0,0E+00	0,0E+00		0,0080		4,1E+03	4,52E-02
2,945			0,130	0,100					8,3E-03	8,3E-12					3,1E-02	1,4E-11					4,1E-03	1,0E-12					3,9E-01	1,8E-10					0,0E+00	0,0E+00					0,0E+00	0,0E+00					0,0E+00	0,0E+00					0,0E+00	0,0E+00					0,0E+00	0,0E+00					0,0E+00	0,0E+00					3,3E-02	8,3E-12					8,3E-03	8,3E-12					1,4E-01	6,7E-11					4,1E-03	1,0E-12					3,1E-02	1,4E-11					4,1E-03	1,0E-12					0,0E+00	0,0E+00					0,0E+00	0,0E+00					0,0E+00	0,0E+00					0,0E+00	0,0E+00					0,0E+00	0,0E+00					3,3E-02	8,3E-12					0,0040	2,1E+03	5,3E-07					0	0,0E+00	0,0E+00					0,004	2,1E+03	5,3E-07					0	0,0E+00	0,0E+00		0,0080		4,2E+03	5,85E-02
2,858			0,132	0,100					8,3E-03	8,3E-12					3,1E-02	1,4E-11					4,1E-03	1,0E-12					3,9E-01	1,8E-10					0,0E+00	0,0E+00					0,0E+00	0,0E+00					0,0E+00	0,0E+00					0,0E+00	0,0E+00					0,0E+00	0,0E+00					0,0E+00	0,0E+00					3,3E-02	8,3E-12					8,3E-03	8,3E-12					1,4E-01	6,7E-11					4,1E-03	1,0E-12					3,1E-02	1,4E-11					4,1E-03	1,0E-12					7,3E-02	3,4E-11					0,0E+00	0,0E+00					0,0E+00	0,0E+00					0,0E+00	0,0E+00					0,0E+00	0,0E+00					3,3E-02	8,3E-12					0,0040	2,1E+03	5,5E-07					0	0,0E+00	0,0E+00					0,004	2,1E+03	5,5E-07					0	0,0E+00	0,0E+00		0,0080		4,3E+03	7,11E-02
2,771			0,135	0,100					8,3E-03	8,3E-12					3,1E-02	1,4E-11					4,1E-03	1,0E-12					3,9E-01	1,8E-10					0,0E+00	0,0E+00					0,0E+00	0,0E+00					0,0E+00	0,0E+00					0,0E+00	0,0E+00					0,0E+00	0,0E+00					0,0E+00	0,0E+00					3,3E-02	8,3E-12					8,3E-03	8,3E-12					1,4E-01	6,7E-11					4,1E-03	1,0E-12					3,1E-02	1,4E-11					4,1E-03	1,0E-12					7,3E-02	3,4E-11					0,0E+00	0,0E+00					0,0E+00	0,0E+00					0,0E+00	0,0E+00					0,0E+00	0,0E+00					3,3E-02	8,3E-12					0,0040	2,3E+03	5,9E-07					0	0,0E+00	0,0E+00					0,004	2,3E+03	5,9E-07					0	0,0E+00	0,0E+00		0,0080		4,6E+03	7,25E-02
2,685			0,138	0,100					8,3E-03	8,3E-12					3,1E-02	1,4E-11					4,1E-03	1,0E-12					3,9E-01	1,8E-10					0,0E+00	0,0E+00					0,0E+00	0,0E+00					0,0E+00	0,0E+00					0,0E+00	0,0E+00					0,0E+00	0,0E+00					0,0E+00	0,0E+00					3,3E-02	8,3E-12					8,3E-03	8,3E-12					1,4E-01	6,7E-11					4,1E-03	1,0E-12					3,1E-02	1,4E-11					4,1E-03	1,0E-12					7,3E-02	3,4E-11					4,1E-03	1,0E-12					0,0E+00	0,0E+00					0,0E+00	0,0E+00					0,0E+00	0,0E+00					3,3E-02	8,3E-12					0,0040	2,4E+03	6,2E-07					0	0,0E+00	0,0E+00					0,004	2,4E+03	6,2E-07					0	0,0E+00	0,0E+00		0,0080		4,8E+03	7,40E-02
2,598			0,140	0,100					8,3E-03	8,3E-12					3,1E-02	1,4E-11					4,1E-03	1,0E-12					3,9E-01	1,8E-10					0,0E+00	0,0E+00					0,0E+00	0,0E+00					0,0E+00	0,0E+00					0,0E+00	0,0E+00					0,0E+00	0,0E+00					0,0E+00	0,0E+00					3,3E-02	8,3E-12					8,3E-03	8,3E-12					1,4E-01	6,7E-11					4,1E-03	1,0E-12					3,1E-02	1,4E-11					4,1E-03	1,0E-12					7,3E-02	3,4E-11					4,1E-03	1,0E-12					5,3E-02	2,5E-11					0,0E+00	0,0E+00					0,0E+00	0,0E+00					3,3E-02	8,3E-12					0,0040	2,5E+03	6,4E-07					0	0,0E+00	0,0E+00					0,004	2,5E+03	6,4E-07					0	0,0E+00	0,0E+00		0,0080		5,0E+03	7,83E-02
2,512			0,143	0,100					8,3E-03	8,3E-12					3,1E-02	1,4E-11					4,1E-03	1,0E-12					3,9E-01	1,8E-10					0,0E+00	0,0E+00					0,0E+00	0,0E+00					0,0E+00	0,0E+00					0,0E+00	0,0E+00					0,0E+00	0,0E+00					0,0E+00	0,0E+00					3,3E-02	8,3E-12					8,3E-03	8,3E-12					1,4E-01	6,7E-11					4,1E-03	1,0E-12					3,1E-02	1,4E-11					4,1E-03	1,0E-12					7,3E-02	3,4E-11					4,1E-03	1,0E-12					5,3E-02	2,5E-11					0,0E+00	0,0E+00					0,0E+00	0,0E+00					3,3E-02	8,3E-12					0,0040	2,6E+03	6,8E-07					0	0,0E+00	0,0E+00					0,004	2,6E+03	6,8E-07					0	0,0E+00	0,0E+00		0,0080		5,3E+03	7,98E-02
2,425			0,146	0,100					8,3E-03	8,3E-12					3,1E-02	1,4E-11					4,1E-03	1,0E-12					3,9E-01	1,8E-10					0,0E+00	0,0E+00					0,0E+00	0,0E+00					0,0E+00	0,0E+00					0,0E+00	0,0E+00					0,0E+00	0,0E+00					0,0E+00	0,0E+00					3,3E-02	8,3E-12					8,3E-03	8,3E-12					1,4E-01	6,7E-11					4,1E-03	1,0E-12					3,1E-02	1,4E-11					4,1E-03	1,0E-12					7,3E-02	3,4E-11					4,1E-03	1,0E-12					5,3E-02	2,5E-11					0,0E+00	0,0E+00					0,0E+00	0,0E+00					3,3E-02	8,3E-12					0,0040	2,8E+03	7,2E-07					0	0,0E+00	0,0E+00					0,004	2,8E+03	7,2E-07					0	0,0E+00	0,0E+00		0,0080		5,6E+03	8,13E-02
2,338			0,148	0,100					8,3E-03	8,3E-12					3,1E-02	1,4E-11					4,1E-03	1,0E-12					3,9E-01	1,8E-10					0,0E+00	0,0E+00					0,0E+00	0,0E+00					0,0E+00	0,0E+00					0,0E+00	0,0E+00					0,0E+00	0,0E+00					0,0E+00	0,0E+00					3,3E-02	8,3E-12					8,3E-03	8,3E-12					1,4E-01	6,7E-11					4,1E-03	1,0E-12					3,1E-02	1,4E-11					4,1E-03	1,0E-12					7,3E-02	3,4E-11					4,1E-03	1,0E-12					5,3E-02	2,5E-11					0,0E+00	0,0E+00					0,0E+00	0,0E+00					3,3E-02	8,3E-12					0,0040	3,0E+03	7,7E-07					0	0,0E+00	0,0E+00					0,004	3,0E+03	7,7E-07					0	0,0E+00	0,0E+00		0,0080		6,0E+03	8,28E-02
2,252			0,151	0,100					8,3E-03	8,3E-12					3,1E-02	1,4E-11					4,1E-03	1,0E-12					3,9E-01	1,8E-10					0,0E+00	0,0E+00					0,0E+00	0,0E+00					0,0E+00	0,0E+00					0,0E+00	0,0E+00					0,0E+00	0,0E+00					0,0E+00	0,0E+00					3,3E-02	8,3E-12					8,3E-03	8,3E-12					1,4E-01	6,7E-11					4,1E-03	1,0E-12					3,1E-02	1,4E-11					4,1E-03	1,0E-12					7,3E-02	3,4E-11					4,1E-03	1,0E-12					5,3E-02	2,5E-11					0,0E+00	0,0E+00					0,0E+00	0,0E+00					3,3E-02	8,3E-12					0,0040	3,2E+03	8,1E-07					0	0,0E+00	0,0E+00					0,004	3,2E+03	8,1E-07					0	0,0E+00	0,0E+00		0,0080		6,3E+03	8,43E-02
2,165			0,153	0,100					8,3E-03	8,3E-12					3,1E-02	1,4E-11					4,1E-03	1,0E-12					3,9E-01	1,8E-10					4,1E-03	1,0E-12					0,0E+00	0,0E+00					0,0E+00	0,0E+00					0,0E+00	0,0E+00					0,0E+00	0,0E+00					0,0E+00	0,0E+00					3,3E-02	8,3E-12					8,3E-03	8,3E-12					1,4E-01	6,7E-11					4,1E-03	1,0E-12					3,1E-02	1,4E-11					4,1E-03	1,0E-12					7,3E-02	3,4E-11					4,1E-03	1,0E-12					5,3E-02	2,5E-11					0,0E+00	0,0E+00					0,0E+00	0,0E+00					3,3E-02	8,3E-12					0,0040	3,3E+03	8,5E-07					0	0,0E+00	0,0E+00					0,004	3,3E+03	8,5E-07					0	0,0E+00	0,0E+00		0,0080		6,6E+03	8,57E-02
2,079			0,156	0,100					8,3E-03	8,3E-12					3,1E-02	1,4E-11					4,1E-03	1,0E-12					3,9E-01	1,8E-10					4,1E-03	1,0E-12					0,0E+00	0,0E+00					0,0E+00	0,0E+00					0,0E+00	0,0E+00					0,0E+00	0,0E+00					0,0E+00	0,0E+00					3,3E-02	8,3E-12					8,3E-03	8,3E-12					1,4E-01	6,7E-11					4,1E-03	1,0E-12					3,1E-02	1,4E-11					4,1E-03	1,0E-12					7,3E-02	3,4E-11					4,1E-03	1,0E-12					5,3E-02	2,5E-11					0,0E+00	0,0E+00					0,0E+00	0,0E+00					3,3E-02	8,3E-12					0,0040	3,5E+03	9,0E-07					0	0,0E+00	0,0E+00					0,004	3,5E+03	9,0E-07					0	0,0E+00	0,0E+00		0,0080		7,0E+03	8,71E-02
1,992			0,159	0,100					8,3E-03	8,3E-12					3,1E-02	1,4E-11					4,1E-03	1,0E-12					3,9E-01	1,8E-10					4,1E-03	1,0E-12					3,1E-02	1,4E-11					0,0E+00	0,0E+00					0,0E+00	0,0E+00					0,0E+00	0,0E+00					0,0E+00	0,0E+00					3,3E-02	8,3E-12					8,3E-03	8,3E-12					1,4E-01	6,7E-11					4,1E-03	1,0E-12					3,1E-02	1,4E-11					4,1E-03	1,0E-12					7,3E-02	3,4E-11					4,1E-03	1,0E-12					5,3E-02	2,5E-11					0,0E+00	0,0E+00					0,0E+00	0,0E+00					3,3E-02	8,3E-12					0,0040	3,6E+03	9,3E-07					0	0,0E+00	0,0E+00					0,004	3,6E+03	9,3E-07					0	0,0E+00	0,0E+00		0,0080		7,2E+03	7,98E-02
1,905			0,161	0,100					8,3E-03	8,3E-12					3,1E-02	1,4E-11					4,1E-03	1,0E-12					3,9E-01	1,8E-10					4,1E-03	1,0E-12					3,1E-02	1,4E-11					0,0E+00	0,0E+00					0,0E+00	0,0E+00					0,0E+00	0,0E+00					0,0E+00	0,0E+00					3,3E-02	8,3E-12					8,3E-03	8,3E-12					1,4E-01	6,7E-11					4,1E-03	1,0E-12					3,1E-02	1,4E-11					4,1E-03	1,0E-12					7,3E-02	3,4E-11					4,1E-03	1,0E-12					5,3E-02	2,5E-11					0,0E+00	0,0E+00					0,0E+00	0,0E+00					3,3E-02	8,3E-12					0,0040	3,8E+03	9,8E-07					0	0,0E+00	0,0E+00					0,004	3,8E+03	9,8E-07					0	0,0E+00	0,0E+00		0,0080		7,7E+03	8,11E-02
1,819			0,164	0,100					8,3E-03	8,3E-12					3,1E-02	1,4E-11					4,1E-03	1,0E-12					3,9E-01	1,8E-10					4,1E-03	1,0E-12					3,1E-02	1,4E-11					0,0E+00	0,0E+00					0,0E+00	0,0E+00					0,0E+00	0,0E+00					0,0E+00	0,0E+00					3,3E-02	8,3E-12					8,3E-03	8,3E-12					1,4E-01	6,7E-11					4,1E-03	1,0E-12					3,1E-02	1,4E-11					4,1E-03	1,0E-12					7,3E-02	3,4E-11					4,1E-03	1,0E-12					5,3E-02	2,5E-11					0,0E+00	0,0E+00					0,0E+00	0,0E+00					3,3E-02	8,3E-12					0,0040	4,0E+03	1,0E-06					0	0,0E+00	0,0E+00					0,004	4,0E+03	1,0E-06					0	0,0E+00	0,0E+00		0,0080		8,1E+03	8,24E-02
1,732			0,167	0,100					8,3E-03	8,3E-12					3,1E-02	1,4E-11					4,1E-03	1,0E-12					3,9E-01	1,8E-10					4,1E-03	1,0E-12					3,1E-02	1,4E-11					0,0E+00	0,0E+00					0,0E+00	0,0E+00					0,0E+00	0,0E+00					0,0E+00	0,0E+00					3,3E-02	8,3E-12					8,3E-03	8,3E-12					1,4E-01	6,7E-11					4,1E-03	1,0E-12					3,1E-02	1,4E-11					4,1E-03	1,0E-12					7,3E-02	3,4E-11					4,1E-03	1,0E-12					5,3E-02	2,5E-11					0,0E+00	0,0E+00					0,0E+00	0,0E+00					3,3E-02	8,3E-12					0,0040	4,3E+03	1,1E-06					0	0,0E+00	0,0E+00					0,004	4,3E+03	1,1E-06					0	0,0E+00	0,0E+00		0,0080		8,5E+03	8,37E-02
1,646			0,168	0,100					8,3E-03	8,3E-12					3,1E-02	1,4E-11					4,1E-03	1,0E-12					3,9E-01	1,8E-10					4,1E-03	1,0E-12					3,1E-02	1,4E-11					0,0E+00	0,0E+00					0,0E+00	0,0E+00					0,0E+00	0,0E+00					0,0E+00	0,0E+00					3,3E-02	8,3E-12					8,3E-03	8,3E-12					1,4E-01	6,7E-11					4,1E-03	1,0E-12					3,1E-02	1,4E-11					4,1E-03	1,0E-12					7,3E-02	3,4E-11					4,1E-03	1,0E-12					5,3E-02	2,5E-11					2,6E-01	6,7E-11					0,0E+00	0,0E+00					3,3E-02	8,3E-12					0,0040	4,2E+03	1,1E-06					0	0,0E+00	0,0E+00					0,004	4,2E+03	1,1E-06					0	0,0E+00	0,0E+00		0,0080		8,4E+03	8,48E-02
1,559			0,168	0,100					8,3E-03	8,3E-12					3,1E-02	1,4E-11					4,1E-03	1,0E-12					3,9E-01	1,8E-10					4,1E-03	1,0E-12					3,1E-02	1,4E-11					0,0E+00	0,0E+00					0,0E+00	0,0E+00					0,0E+00	0,0E+00					0,0E+00	0,0E+00					3,3E-02	8,3E-12					8,3E-03	8,3E-12					1,4E-01	6,7E-11					4,1E-03	1,0E-12					3,1E-02	1,4E-11					4,1E-03	1,0E-12					7,3E-02	3,4E-11					4,1E-03	1,0E-12					5,3E-02	2,5E-11					2,6E-01	6,7E-11					0,0E+00	0,0E+00					3,3E-02	8,3E-12					0,0040	4,3E+03	1,1E-06					0	0,0E+00	0,0E+00					0,004	4,3E+03	1,1E-06					0	0,0E+00	0,0E+00		0,0080		8,5E+03	8,50E-02
1,472			0,169	0,100					8,3E-03	8,3E-12					3,1E-02	1,4E-11					4,1E-03	1,0E-12					3,9E-01	1,8E-10					4,1E-03	1,0E-12					3,1E-02	1,4E-11					0,0E+00	0,0E+00					0,0E+00	0,0E+00					0,0E+00	0,0E+00					0,0E+00	0,0E+00					3,3E-02	8,3E-12					8,3E-03	8,3E-12					1,4E-01	6,7E-11					4,1E-03	1,0E-12					3,1E-02	1,4E-11					4,1E-03	1,0E-12					7,3E-02	3,4E-11					4,1E-03	1,0E-12					5,3E-02	2,5E-11					2,6E-01	6,7E-11					8,5E-02	4,0E-11					3,3E-02	8,3E-12					0,0040	4,2E+03	1,1E-06					0	0,0E+00	0,0E+00					0,004	4,2E+03	1,1E-06					0	0,0E+00	0,0E+00		0,0080		8,3E+03	8,89E-02
1,386			0,170	0,100					8,3E-03	8,3E-12					3,1E-02	1,4E-11					4,1E-03	1,0E-12					3,9E-01	1,8E-10					4,1E-03	1,0E-12					3,1E-02	1,4E-11					0,0E+00	0,0E+00					0,0E+00	0,0E+00					0,0E+00	0,0E+00					0,0E+00	0,0E+00					3,3E-02	8,3E-12					8,3E-03	8,3E-12					1,4E-01	6,7E-11					4,1E-03	1,0E-12					3,1E-02	1,4E-11					4,1E-03	1,0E-12					7,3E-02	3,4E-11					4,1E-03	1,0E-12					5,3E-02	2,5E-11					2,6E-01	6,7E-11					8,5E-02	4,0E-11					3,3E-02	8,3E-12					0,0040	4,2E+03	1,1E-06					0	0,0E+00	0,0E+00					0,004	4,2E+03	1,1E-06					0	0,0E+00	0,0E+00		0,0080		8,4E+03	8,92E-02
1,299			0,170	0,100					8,3E-03	8,3E-12					3,1E-02	1,4E-11					4,1E-03	1,0E-12					3,9E-01	1,8E-10					4,1E-03	1,0E-12					3,1E-02	1,4E-11					0,0E+00	0,0E+00					0,0E+00	0,0E+00					0,0E+00	0,0E+00					0,0E+00	0,0E+00					3,3E-02	8,3E-12					8,3E-03	8,3E-12					1,4E-01	6,7E-11					4,1E-03	1,0E-12					3,1E-02	1,4E-11					4,1E-03	1,0E-12					7,3E-02	3,4E-11					4,1E-03	1,0E-12					5,3E-02	2,5E-11					2,6E-01	6,7E-11					8,5E-02	4,0E-11					3,3E-02	8,3E-12					0,0040	4,3E+03	1,1E-06					0	0,0E+00	0,0E+00					0,004	4,3E+03	1,1E-06					0	0,0E+00	0,0E+00		0,0080		8,5E+03	8,95E-02
1,213			0,171	0,100					8,3E-03	8,3E-12					3,1E-02	1,4E-11					4,1E-03	1,0E-12					3,9E-01	1,8E-10					4,1E-03	1,0E-12					3,1E-02	1,4E-11					0,0E+00	0,0E+00					0,0E+00	0,0E+00					0,0E+00	0,0E+00					0,0E+00	0,0E+00					3,3E-02	8,3E-12					8,3E-03	8,3E-12					1,4E-01	6,7E-11					4,1E-03	1,0E-12					3,1E-02	1,4E-11					4,1E-03	1,0E-12					7,3E-02	3,4E-11					4,1E-03	1,0E-12					5,3E-02	2,5E-11					2,6E-01	6,7E-11					8,5E-02	4,0E-11					3,3E-02	8,3E-12					0,0040	4,3E+03	1,1E-06					0	0,0E+00	0,0E+00					0,004	4,3E+03	1,1E-06					0	0,0E+00	0,0E+00		0,0080		8,6E+03	8,98E-02
1,126			0,171	0,100					8,3E-03	8,3E-12					3,1E-02	1,4E-11					4,1E-03	1,0E-12					3,9E-01	1,8E-10					4,1E-03	1,0E-12					3,1E-02	1,4E-11					0,0E+00	0,0E+00					0,0E+00	0,0E+00					0,0E+00	0,0E+00					0,0E+00	0,0E+00					3,3E-02	8,3E-12					8,3E-03	8,3E-12					1,4E-01	6,7E-11					4,1E-03	1,0E-12					3,1E-02	1,4E-11					4,1E-03	1,0E-12					7,3E-02	3,4E-11					4,1E-03	1,0E-12					5,3E-02	2,5E-11					2,6E-01	6,7E-11					8,5E-02	4,0E-11					3,3E-02	8,3E-12					0,0040	4,4E+03	1,1E-06					0	0,0E+00	0,0E+00					0,004	4,4E+03	1,1E-06					0	0,0E+00	0,0E+00		0,0080		8,7E+03	9,01E-02
1,039			0,172	0,100					8,3E-03	8,3E-12					3,1E-02	1,4E-11					4,1E-03	1,0E-12					3,9E-01	1,8E-10					4,1E-03	1,0E-12					3,1E-02	1,4E-11					0,0E+00	0,0E+00					0,0E+00	0,0E+00					0,0E+00	0,0E+00					0,0E+00	0,0E+00					3,3E-02	8,3E-12					8,3E-03	8,3E-12					1,4E-01	6,7E-11					4,1E-03	1,0E-12					3,1E-02	1,4E-11					4,1E-03	1,0E-12					7,3E-02	3,4E-11					4,1E-03	1,0E-12					5,3E-02	2,5E-11					2,6E-01	6,7E-11					8,5E-02	4,0E-11					3,3E-02	8,3E-12					0,0040	4,4E+03	1,1E-06					0	0,0E+00	0,0E+00					0,004	4,4E+03	1,1E-06					0	0,0E+00	0,0E+00		0,0080		8,8E+03	9,04E-02
0,953			0,172	0,100					8,3E-03	8,3E-12					3,1E-02	1,4E-11					4,1E-03	1,0E-12					3,9E-01	1,8E-10					4,1E-03	1,0E-12					3,1E-02	1,4E-11					0,0E+00	0,0E+00					0,0E+00	0,0E+00					0,0E+00	0,0E+00					0,0E+00	0,0E+00					3,3E-02	8,3E-12					8,3E-03	8,3E-12					1,4E-01	6,7E-11					4,1E-03	1,0E-12					3,1E-02	1,4E-11					4,1E-03	1,0E-12					7,3E-02	3,4E-11					4,1E-03	1,0E-12					5,3E-02	2,5E-11					2,6E-01	6,7E-11					8,5E-02	4,0E-11					3,3E-02	8,3E-12					0,0040	4,5E+03	1,1E-06					0	0,0E+00	0,0E+00					0,004	4,5E+03	1,1E-06					0	0,0E+00	0,0E+00		0,0080		8,9E+03	9,07E-02
0,866			0,173	0,100					8,3E-03	8,3E-12					3,1E-02	1,4E-11					4,1E-03	1,0E-12					3,9E-01	1,8E-10					4,1E-03	1,0E-12					3,1E-02	1,4E-11					4,1E-03	1,0E-12					0,0E+00	0,0E+00					0,0E+00	0,0E+00					0,0E+00	0,0E+00					3,3E-02	8,3E-12					8,3E-03	8,3E-12					1,4E-01	6,7E-11					4,1E-03	1,0E-12					3,1E-02	1,4E-11					4,1E-03	1,0E-12					7,3E-02	3,4E-11					4,1E-03	1,0E-12					5,3E-02	2,5E-11					2,6E-01	6,7E-11					8,5E-02	4,0E-11					3,3E-02	8,3E-12					0,0040	4,5E+03	1,1E-06					0	0,0E+00	0,0E+00					0,004	4,5E+03	1,1E-06					0	0,0E+00	0,0E+00		0,0080		8,9E+03	9,09E-02
0,779			0,174	0,100					8,3E-03	8,3E-12					3,1E-02	1,4E-11					4,1E-03	1,0E-12					3,9E-01	1,8E-10					4,1E-03	1,0E-12					3,1E-02	1,4E-11					4,1E-03	1,0E-12					3,1E-02	1,4E-11					0,0E+00	0,0E+00					0,0E+00	0,0E+00					3,3E-02	8,3E-12					8,3E-03	8,3E-12					1,4E-01	6,7E-11					4,1E-03	1,0E-12					3,1E-02	1,4E-11					4,1E-03	1,0E-12					7,3E-02	3,4E-11					4,1E-03	1,0E-12					5,3E-02	2,5E-11					2,6E-01	6,7E-11					8,5E-02	4,0E-11					3,3E-02	8,3E-12					0,0040	4,4E+03	1,1E-06					0,002	2,2E+03	5,7E-07					0,004	4,4E+03	1,1E-06					0,002	2,2E+03	5,7E-07		0,0120		1,3E+04	8,84E-02
0,693			0,174	0,100					8,3E-03	8,3E-12					3,1E-02	1,4E-11					4,1E-03	1,0E-12					3,9E-01	1,8E-10					4,1E-03	1,0E-12					3,1E-02	1,4E-11					4,1E-03	1,0E-12					3,1E-02	1,4E-11					4,1E-03	1,0E-12					0,0E+00	0,0E+00					3,3E-02	8,3E-12					8,3E-03	8,3E-12					1,4E-01	6,7E-11					4,1E-03	1,0E-12					3,1E-02	1,4E-11					4,1E-03	1,0E-12					7,3E-02	3,4E-11					4,1E-03	1,0E-12					5,3E-02	2,5E-11					2,6E-01	6,7E-11					8,5E-02	4,0E-11					3,3E-02	8,3E-12					0,0040	4,4E+03	1,1E-06					0,002	2,2E+03	5,7E-07					0,004	4,4E+03	1,1E-06					0,002	2,2E+03	5,7E-07		0,0120		1,3E+04	8,86E-02
0,606			0,175	0,100					8,3E-03	8,3E-12					3,1E-02	1,4E-11					4,1E-03	1,0E-12					3,9E-01	1,8E-10					4,1E-03	1,0E-12					3,1E-02	1,4E-11					4,1E-03	1,0E-12					3,1E-02	1,4E-11					4,1E-03	1,0E-12					5,3E-02	2,5E-11					3,3E-02	8,3E-12					8,3E-03	8,3E-12					1,4E-01	6,7E-11					4,1E-03	1,0E-12					3,1E-02	1,4E-11					4,1E-03	1,0E-12					7,3E-02	3,4E-11					4,1E-03	1,0E-12					5,3E-02	2,5E-11					2,6E-01	6,7E-11					8,5E-02	4,0E-11					3,3E-02	8,3E-12					0,0040	4,3E+03	1,1E-06					0,002	2,2E+03	5,6E-07					0,004	4,3E+03	1,1E-06					0,002	2,2E+03	5,6E-07		0,0120		1,3E+04	8,58E-02
0,520			0,175	0,100					8,3E-03	8,3E-12					3,1E-02	1,4E-11					4,1E-03	1,0E-12					3,9E-01	1,8E-10					4,1E-03	1,0E-12					3,1E-02	1,4E-11					4,1E-03	1,0E-12					3,1E-02	1,4E-11					4,1E-03	1,0E-12					5,3E-02	2,5E-11					3,3E-02	8,3E-12					8,3E-03	8,3E-12					1,4E-01	6,7E-11					4,1E-03	1,0E-12					3,1E-02	1,4E-11					4,1E-03	1,0E-12					7,3E-02	3,4E-11					4,1E-03	1,0E-12					5,3E-02	2,5E-11					2,6E-01	6,7E-11					8,5E-02	4,0E-11					3,3E-02	8,3E-12					0,0040	4,4E+03	1,1E-06					0,002	2,2E+03	5,6E-07					0,004	4,4E+03	1,1E-06					0,002	2,2E+03	5,6E-07		0,0120		1,3E+04	8,61E-02
0,433			0,176	0,100					8,3E-03	8,3E-12					3,1E-02	1,4E-11					4,1E-03	1,0E-12					3,9E-01	1,8E-10					4,1E-03	1,0E-12					3,1E-02	1,4E-11					4,1E-03	1,0E-12					3,1E-02	1,4E-11					4,1E-03	1,0E-12					5,3E-02	2,5E-11					3,3E-02	8,3E-12					8,3E-03	8,3E-12					1,4E-01	6,7E-11					4,1E-03	1,0E-12					3,1E-02	1,4E-11					4,1E-03	1,0E-12					7,3E-02	3,4E-11					4,1E-03	1,0E-12					5,3E-02	2,5E-11					2,6E-01	6,7E-11					8,5E-02	4,0E-11					3,3E-02	8,3E-12					0,0040	4,4E+03	1,1E-06					0,002	2,2E+03	5,7E-07					0,004	4,4E+03	1,1E-06					0,002	2,2E+03	5,7E-07		0,0120		1,3E+04	8,64E-02
0,346			0,179	0,100					8,3E-03	8,3E-12					3,1E-02	1,4E-11					4,1E-03	1,0E-12					3,9E-01	1,8E-10					4,1E-03	1,0E-12					3,1E-02	1,4E-11					4,1E-03	1,0E-12					3,1E-02	1,4E-11					4,1E-03	1,0E-12					5,3E-02	2,5E-11					3,3E-02	8,3E-12					8,3E-03	8,3E-12					1,4E-01	6,7E-11					4,1E-03	1,0E-12					3,1E-02	1,4E-11					4,1E-03	1,0E-12					7,3E-02	3,4E-11					4,1E-03	1,0E-12					5,3E-02	2,5E-11					2,6E-01	6,7E-11					8,5E-02	4,0E-11					3,3E-02	8,3E-12					0,0040	4,7E+03	1,2E-06					0,002	2,3E+03	6,0E-07					0,004	4,7E+03	1,2E-06					0,002	2,3E+03	6,0E-07		0,0120		1,4E+04	8,77E-02
0,260			0,183	0,100					8,3E-03	8,3E-12					3,1E-02	1,4E-11					4,1E-03	1,0E-12					3,9E-01	1,8E-10					4,1E-03	1,0E-12					3,1E-02	1,4E-11					4,1E-03	1,0E-12					3,1E-02	1,4E-11					4,1E-03	1,0E-12					5,3E-02	2,5E-11					3,3E-02	8,3E-12					8,3E-03	8,3E-12					1,4E-01	6,7E-11					4,1E-03	1,0E-12					3,1E-02	1,4E-11					4,1E-03	1,0E-12					7,3E-02	3,4E-11					4,1E-03	1,0E-12					5,3E-02	2,5E-11					2,6E-01	6,7E-11					8,5E-02	4,0E-11					3,3E-02	8,3E-12					0,0040	5,1E+03	1,3E-06					0,002	2,5E+03	6,5E-07					0,004	5,1E+03	1,3E-06					0,002	2,5E+03	6,5E-07		0,0120		1,5E+04	8,97E-02
0,173			0,187	0,100					8,3E-03	8,3E-12					3,1E-02	1,4E-11					4,1E-03	1,0E-12					3,9E-01	1,8E-10					4,1E-03	1,0E-12					3,1E-02	1,4E-11					4,1E-03	1,0E-12					3,1E-02	1,4E-11					4,1E-03	1,0E-12					5,3E-02	2,5E-11					3,3E-02	8,3E-12					8,3E-03	8,3E-12					1,4E-01	6,7E-11					4,1E-03	1,0E-12					3,1E-02	1,4E-11					4,1E-03	1,0E-12					7,3E-02	3,4E-11					4,1E-03	1,0E-12					5,3E-02	2,5E-11					2,6E-01	6,7E-11					8,5E-02	4,0E-11					3,3E-02	8,3E-12					0,0040	5,5E+03	1,4E-06					0,002	2,8E+03	7,1E-07					0,004	5,5E+03	1,4E-06					0,002	2,8E+03	7,1E-07		0,0120		1,7E+04	9,21E-02
0,087			0,192	0,100					8,3E-03	8,3E-12					3,1E-02	1,4E-11					4,1E-03	1,0E-12					3,9E-01	1,8E-10					4,1E-03	1,0E-12					3,1E-02	1,4E-11					4,1E-03	1,0E-12					3,1E-02	1,4E-11					4,1E-03	1,0E-12					5,3E-02	2,5E-11					3,3E-02	8,3E-12					8,3E-03	8,3E-12					1,4E-01	6,7E-11					4,1E-03	1,0E-12					3,1E-02	1,4E-11					4,1E-03	1,0E-12					7,3E-02	3,4E-11					4,1E-03	1,0E-12					5,3E-02	2,5E-11					2,6E-01	6,7E-11					8,5E-02	4,0E-11					3,3E-02	8,3E-12					0,0040	6,0E+03	1,5E-06					0,002	3,0E+03	7,7E-07					0,004	6,0E+03	1,5E-06					0,002	3,0E+03	7,7E-07		0,0120		1,8E+04	9,42E-02
0,000			0,194	0,100					8,3E-03	8,3E-12					3,1E-02	1,4E-11					4,1E-03	1,0E-12					3,9E-01	1,8E-10					4,1E-03	1,0E-12					3,1E-02	1,4E-11					4,1E-03	1,0E-12					3,1E-02	1,4E-11					4,1E-03	1,0E-12					5,3E-02	2,5E-11					3,3E-02	8,3E-12					8,3E-03	8,3E-12					1,4E-01	6,7E-11					4,1E-03	1,0E-12					3,1E-02	1,4E-11					4,1E-03	1,0E-12					7,3E-02	3,4E-11					4,1E-03	1,0E-12					5,3E-02	2,5E-11					2,6E-01	6,7E-11					8,5E-02	4,0E-11					3,3E-02	8,3E-12					0,0040	6,2E+03	1,6E-06					0,002	3,1E+03	8,0E-07					0,004	6,2E+03	1,6E-06					0,002	3,1E+03	8,0E-07		0,0120		1,9E+04	9,53E-02

part shear strains					from bottom surface

				part 41		part 40		part 39		part 38		part 37		part 36		part 35		part 34		part 33		part 32		part 31		web		web		web		part 11		part 10		part 9		part 8		part 7		part 6		part 5		part 4		part 3		part 2		part 1
				low edge	top edge	low edge	top edge	low edge	top edge	low edge	top edge	low edge	top edge	low edge	top edge	low edge	top edge	low edge	top edge	low edge	top edge	low edge	top edge	low edge	top edge	low edge		neutral exis		top edge		low edge	top edge	low edge	top edge	low edge	top edge	low edge	top edge	low edge	top edge	low edge	top edge	low edge	top edge	low edge	top edge	low edge	top edge	low edge	top edge	low edge	top edge
Y calc					dist from bottom
3,984					0	1,0E-03	1,0E-03	2,20E-03	2,20E-03	2,20E-03	2,20E-03	2,20E-03	2,20E-03	2,20E-03	2,20E-03	2,20E-03	2,20E-03	2,20E-03	2,20E-03	2,20E-03	2,20E-03	2,20E-03	2,20E-03	2,20E-03	2,20E-03	3,20E-03	3,20E-03		5,85E-02		9,36E-02		0,093597	0,094597	0,094597	0,094597	0,094597	0,094597	0,094597	0,094597	0,094597	0,094597	0,094597	0,094597	0,094597	0,094597	0,094597	0,094597	0,094597	0,094597	0,094597	0,096597	0,0966	0,0976
3,897					0	1,0E-03	1,0E-03	2,20E-03	2,20E-03	2,20E-03	2,20E-03	2,20E-03	2,20E-03	2,20E-03	2,20E-03	2,20E-03	2,20E-03	2,20E-03	2,20E-03	2,20E-03	2,20E-03	2,20E-03	2,20E-03	2,20E-03	2,20E-03	3,20E-03	3,20E-03		6,01E-02		9,63E-02		0,0962819758801068	0,0972819758801068	0,0972819758801068	0,0972819758801068	0,0972819758801068	0,0972819758801068	0,0972819758801068	0,0972819758801068	0,0972819758801068	0,0972819758801068	0,0972819758801068	0,0972819758801068	0,0972819758801068	0,0972819758801068	0,0972819758801068	0,0972819758801068	0,0972819758801068	0,0972819758801068	0,0972819758801068	0,0992819758801068	0,0992819758801068	0,100281975880107
3,811					0	1,0E-03	1,0E-03	2,20E-03	2,20E-03	2,20E-03	2,20E-03	2,20E-03	2,20E-03	2,20E-03	2,20E-03	2,20E-03	2,20E-03	2,20E-03	2,20E-03	2,20E-03	2,20E-03	2,20E-03	2,20E-03	2,20E-03	2,20E-03	3,20E-03	3,20E-03		6,17E-02		9,90E-02		0,0989643140731814	0,0999643140731814	0,0999643140731814	0,0999643140731814	0,0999643140731814	0,0999643140731814	0,0999643140731814	0,0999643140731814	0,0999643140731814	0,0999643140731814	0,0999643140731814	0,0999643140731814	0,0999643140731814	0,0999643140731814	0,0999643140731814	0,0999643140731814	0,0999643140731814	0,0999643140731814	0,0999643140731814	0,101964314073181	0,101964314073181	0,102964314073181
3,724					0	1,0E-03	1,0E-03	2,20E-03	2,20E-03	2,20E-03	2,20E-03	2,20E-03	2,20E-03	2,20E-03	2,20E-03	2,20E-03	2,20E-03	2,20E-03	2,20E-03	2,20E-03	2,20E-03	2,20E-03	2,20E-03	2,20E-03	2,20E-03	3,20E-03	3,20E-03		6,33E-02		1,02E-01		0,101644014579224	0,102644014579224	0,102644014579224	0,102644014579224	0,102644014579224	0,102644014579224	0,102644014579224	0,102644014579224	0,102644014579224	0,102644014579224	0,102644014579224	0,102644014579224	0,102644014579224	0,102644014579224	0,102644014579224	0,102644014579224	0,102644014579224	0,102644014579224	0,102644014579224	0,104644014579224	0,104644014579224	0,105644014579224
3,638					0	1,0E-03	1,0E-03	2,20E-03	2,20E-03	2,20E-03	2,20E-03	2,20E-03	2,20E-03	2,20E-03	2,20E-03	2,20E-03	2,20E-03	2,20E-03	2,20E-03	2,20E-03	2,20E-03	2,20E-03	2,20E-03	2,20E-03	2,20E-03	3,20E-03	3,20E-03		6,49E-02		1,04E-01		0,104321077398234	0,105321077398234	0,105321077398234	0,105321077398234	0,105321077398234	0,105321077398234	0,105321077398234	0,105321077398234	0,105321077398234	0,105321077398234	0,105321077398234	0,105321077398234	0,105321077398234	0,105321077398234	0,105321077398234	0,105321077398234	0,105321077398234	0,105321077398234	0,105321077398234	0,107321077398234	0,107321077398234	0,108321077398234
3,551					0	1,0E-03	1,0E-03	2,20E-03	2,20E-03	2,20E-03	2,20E-03	2,20E-03	2,20E-03	2,20E-03	2,20E-03	2,20E-03	2,20E-03	2,20E-03	2,20E-03	2,20E-03	2,20E-03	2,20E-03	2,20E-03	2,20E-03	2,20E-03	3,20E-03	3,20E-03		6,65E-02		1,07E-01		0,106995502530212	0,107995502530212	0,107995502530212	0,107995502530212	0,107995502530212	0,107995502530212	0,107995502530212	0,107995502530212	0,107995502530212	0,107995502530212	0,107995502530212	0,107995502530212	0,107995502530212	0,107995502530212	0,107995502530212	0,107995502530212	0,107995502530212	0,107995502530212	0,107995502530212	0,109995502530212	0,109995502530212	0,110995502530212
3,464					0	1,0E-03	1,0E-03	2,20E-03	2,20E-03	2,20E-03	2,20E-03	2,20E-03	2,20E-03	2,20E-03	2,20E-03	2,20E-03	2,20E-03	2,20E-03	2,20E-03	2,20E-03	2,20E-03	2,20E-03	2,20E-03	2,20E-03	2,20E-03	3,20E-03	3,20E-03		6,81E-02		0,109667289975158		0,109667289975158	0,110667289975158	0,110667289975158	0,110667289975158	0,110667289975158	0,110667289975158	0,110667289975158	0,110667289975158	0,110667289975158	0,110667289975158	0,110667289975158	0,110667289975158	0,110667289975158	0,110667289975158	0,110667289975158	0,110667289975158	0,110667289975158	0,110667289975158	0,110667289975158	0,112667289975158	0,112667289975158	0,113667289975158
3,378					0	1,0E-03	1,0E-03	2,20E-03	2,20E-03	2,20E-03	2,20E-03	2,20E-03	2,20E-03	2,20E-03	2,20E-03	2,20E-03	2,20E-03	2,20E-03	2,20E-03	2,20E-03	2,20E-03	2,20E-03	2,20E-03	2,20E-03	2,20E-03	3,20E-03	3,20E-03		6,97E-02		0,112336439733072		0,112336439733072	0,113336439733072	0,113336439733072	0,113336439733072	0,113336439733072	0,113336439733072	0,113336439733072	0,113336439733072	0,113336439733072	0,113336439733072	0,113336439733072	0,113336439733072	0,113336439733072	0,113336439733072	0,113336439733072	0,113336439733072	0,113336439733072	0,113336439733072	0,113336439733072	0,115336439733072	0,115336439733072	0,116336439733072
3,291					0	1,0E-03	1,0E-03	2,20E-03	2,20E-03	2,70E-03	2,70E-03	2,70E-03	2,70E-03	2,70E-03	2,70E-03	2,70E-03	2,70E-03	2,70E-03	2,70E-03	2,70E-03	2,70E-03	2,70E-03	2,70E-03	2,70E-03	2,70E-03	3,70E-03	3,70E-03		7,10E-02		0,115002951803954		0,115002951803954	0,116002951803954	0,116002951803954	0,116002951803954	0,116002951803954	0,116002951803954	0,116002951803954	0,116002951803954	0,116002951803954	0,116002951803954	0,116002951803954	0,116002951803954	0,116002951803954	0,116002951803954	0,116002951803954	0,116002951803954	0,116002951803954	0,116002951803954	0,116002951803954	0,118002951803954	0,118002951803954	0,119002951803954
3,205					0	1,0E-03	1,0E-03	2,20E-03	2,20E-03	2,70E-03	2,70E-03	2,70E-03	2,70E-03	2,70E-03	2,70E-03	2,70E-03	2,70E-03	2,70E-03	2,70E-03	2,70E-03	2,70E-03	2,70E-03	2,70E-03	2,70E-03	2,70E-03	3,70E-03	3,70E-03		7,26E-02		0,117666826187803		0,117666826187803	0,118666826187803	0,118666826187803	0,118666826187803	0,118666826187803	0,118666826187803	0,118666826187803	0,118666826187803	0,118666826187803	0,118666826187803	0,118666826187803	0,118666826187803	0,118666826187803	0,118666826187803	0,118666826187803	0,118666826187803	0,118666826187803	0,118666826187803	0,118666826187803	0,120666826187803	0,120666826187803	0,121666826187803
3,118					0	1,0E-03	1,0E-03	2,20E-03	2,20E-03	2,70E-03	2,70E-03	2,70E-03	2,70E-03	2,70E-03	2,70E-03	2,70E-03	2,70E-03	2,70E-03	2,70E-03	2,70E-03	2,70E-03	2,70E-03	2,70E-03	2,70E-03	2,70E-03	3,70E-03	3,70E-03		7,43E-02		0,119828062884621		0,119828062884621	0,120828062884621	0,120828062884621	0,120828062884621	0,120828062884621	0,120828062884621	0,120828062884621	0,120828062884621	0,120828062884621	0,120828062884621	0,120828062884621	0,120828062884621	0,120828062884621	0,120828062884621	0,120828062884621	0,120828062884621	0,120828062884621	0,121328062884621	0,121328062884621	0,123328062884621	0,123328062884621	0,124328062884621
3,031					0	1,0E-03	1,0E-03	2,20E-03	2,20E-03	2,70E-03	2,70E-03	5,50E-03	5,50E-03	5,50E-03	5,50E-03	5,50E-03	5,50E-03	5,50E-03	5,50E-03	5,50E-03	5,50E-03	5,50E-03	5,50E-03	5,50E-03	5,50E-03	6,50E-03	6,50E-03		4,52E-02		0,122486661894406		0,122486661894406	0,123486661894406	0,123486661894406	0,123486661894406	0,123486661894406	0,123486661894406	0,123486661894406	0,123486661894406	0,123486661894406	0,123486661894406	0,123486661894406	0,123486661894406	0,123486661894406	0,123486661894406	0,123486661894406	0,123486661894406	0,123486661894406	0,123986661894406	0,123986661894406	0,125986661894406	0,125986661894406	0,126986661894406
2,945					0	1,0E-03	1,0E-03	2,20E-03	2,20E-03	2,70E-03	2,70E-03	5,50E-03	5,50E-03	5,50E-03	5,50E-03	5,50E-03	5,50E-03	5,50E-03	5,50E-03	5,50E-03	5,50E-03	5,50E-03	5,50E-03	5,50E-03	5,50E-03	6,50E-03	6,50E-03		5,85E-02		0,123442623217159		0,123442623217159	0,124442623217159	0,124442623217159	0,124442623217159	0,124442623217159	0,124442623217159	0,124442623217159	0,124442623217159	0,124442623217159	0,124442623217159	0,124442623217159	0,124442623217159	0,124442623217159	0,124942623217159	0,124942623217159	0,126142623217159	0,126142623217159	0,126642623217159	0,126642623217159	0,128642623217159	0,128642623217159	0,129642623217159
2,858					0	1,0E-03	1,0E-03	2,20E-03	2,20E-03	2,70E-03	2,70E-03	5,50E-03	5,50E-03	5,50E-03	5,50E-03	5,50E-03	5,50E-03	5,50E-03	5,50E-03	5,50E-03	5,50E-03	5,50E-03	5,50E-03	5,50E-03	5,50E-03	6,50E-03	6,50E-03		7,11E-02		0,12449594685288		0,12449594685288	0,12549594685288	0,12549594685288	0,12549594685288	0,12549594685288	0,12549594685288	0,12549594685288	0,12549594685288	0,12549594685288	0,12549594685288	0,12549594685288	0,12709594685288	0,12709594685288	0,12759594685288	0,12759594685288	0,12879594685288	0,12879594685288	0,12929594685288	0,12929594685288	0,13129594685288	0,13129594685288	0,13229594685288
2,771					0	1,0E-03	1,0E-03	2,20E-03	2,20E-03	2,70E-03	2,70E-03	5,50E-03	5,50E-03	5,50E-03	5,50E-03	5,50E-03	5,50E-03	5,50E-03	5,50E-03	5,50E-03	5,50E-03	5,50E-03	5,50E-03	5,50E-03	5,50E-03	6,50E-03	6,50E-03		7,25E-02		0,127146632801569		0,127146632801569	0,128146632801569	0,128146632801569	0,128146632801569	0,128146632801569	0,128146632801569	0,128146632801569	0,128146632801569	0,128146632801569	0,128146632801569	0,128146632801569	0,129746632801569	0,129746632801569	0,130246632801569	0,130246632801569	0,131446632801569	0,131446632801569	0,131946632801569	0,131946632801569	0,133946632801569	0,133946632801569	0,134946632801569
2,685					0	1,0E-03	1,0E-03	2,20E-03	2,20E-03	2,70E-03	2,70E-03	5,50E-03	5,50E-03	5,50E-03	5,50E-03	5,50E-03	5,50E-03	5,50E-03	5,50E-03	5,50E-03	5,50E-03	5,50E-03	5,50E-03	5,50E-03	5,50E-03	6,50E-03	6,50E-03		7,40E-02		0,129294681063225		0,129294681063225	0,130294681063225	0,130294681063225	0,130294681063225	0,130294681063225	0,130294681063225	0,130294681063225	0,130294681063225	0,130294681063225	0,130794681063225	0,130794681063225	0,132394681063225	0,132394681063225	0,132894681063225	0,132894681063225	0,134094681063225	0,134094681063225	0,134594681063225	0,134594681063225	0,136594681063225	0,136594681063225	0,137594681063225
2,598					0	1,0E-03	1,0E-03	2,20E-03	2,20E-03	2,70E-03	2,70E-03	5,50E-03	5,50E-03	5,50E-03	5,50E-03	5,50E-03	5,50E-03	5,50E-03	5,50E-03	5,50E-03	5,50E-03	5,50E-03	5,50E-03	5,50E-03	5,50E-03	6,50E-03	6,50E-03		7,83E-02		0,13050009163785		0,13050009163785	0,13150009163785	0,13150009163785	0,13150009163785	0,13150009163785	0,13150009163785	0,13150009163785	0,13294009163785	0,13294009163785	0,13344009163785	0,13344009163785	0,13504009163785	0,13504009163785	0,13554009163785	0,13554009163785	0,13674009163785	0,13674009163785	0,13724009163785	0,13724009163785	0,13924009163785	0,13924009163785	0,14024009163785
2,512					0	1,0E-03	1,0E-03	2,20E-03	2,20E-03	2,70E-03	2,70E-03	5,50E-03	5,50E-03	5,50E-03	5,50E-03	5,50E-03	5,50E-03	5,50E-03	5,50E-03	5,50E-03	5,50E-03	5,50E-03	5,50E-03	5,50E-03	5,50E-03	6,50E-03	6,50E-03		7,98E-02		0,133142864525442		0,133142864525442	0,134142864525442	0,134142864525442	0,134142864525442	0,134142864525442	0,134142864525442	0,134142864525442	0,135582864525442	0,135582864525442	0,136082864525442	0,136082864525442	0,137682864525442	0,137682864525442	0,138182864525442	0,138182864525442	0,139382864525442	0,139382864525442	0,139882864525442	0,139882864525442	0,141882864525442	0,141882864525442	0,142882864525442
2,425					0	1,0E-03	1,0E-03	2,20E-03	2,20E-03	2,70E-03	2,70E-03	5,50E-03	5,50E-03	5,50E-03	5,50E-03	5,50E-03	5,50E-03	5,50E-03	5,50E-03	5,50E-03	5,50E-03	5,50E-03	5,50E-03	5,50E-03	5,50E-03	6,50E-03	6,50E-03		8,13E-02		0,135782999726002		0,135782999726002	0,136782999726002	0,136782999726002	0,136782999726002	0,136782999726002	0,136782999726002	0,136782999726002	0,138222999726002	0,138222999726002	0,138722999726002	0,138722999726002	0,140322999726002	0,140322999726002	0,140822999726002	0,140822999726002	0,142022999726002	0,142022999726002	0,142522999726002	0,142522999726002	0,144522999726002	0,144522999726002	0,145522999726002
2,338					0	1,0E-03	1,0E-03	2,20E-03	2,20E-03	2,70E-03	2,70E-03	5,50E-03	5,50E-03	5,50E-03	5,50E-03	5,50E-03	5,50E-03	5,50E-03	5,50E-03	5,50E-03	5,50E-03	5,50E-03	5,50E-03	5,50E-03	5,50E-03	6,50E-03	6,50E-03		8,28E-02		0,13842049723953		0,13842049723953	0,13942049723953	0,13942049723953	0,13942049723953	0,13942049723953	0,13942049723953	0,13942049723953	0,14086049723953	0,14086049723953	0,14136049723953	0,14136049723953	0,14296049723953	0,14296049723953	0,14346049723953	0,14346049723953	0,14466049723953	0,14466049723953	0,14516049723953	0,14516049723953	0,14716049723953	0,14716049723953	0,14816049723953
2,252					0	1,0E-03	1,0E-03	2,20E-03	2,20E-03	2,70E-03	2,70E-03	5,50E-03	5,50E-03	5,50E-03	5,50E-03	5,50E-03	5,50E-03	5,50E-03	5,50E-03	5,50E-03	5,50E-03	5,50E-03	5,50E-03	5,50E-03	5,50E-03	6,50E-03	6,50E-03		8,43E-02		0,141055357066026		0,141055357066026	0,142055357066026	0,142055357066026	0,142055357066026	0,142055357066026	0,142055357066026	0,142055357066026	0,143495357066026	0,143495357066026	0,143995357066026	0,143995357066026	0,145595357066026	0,145595357066026	0,146095357066026	0,146095357066026	0,147295357066026	0,147295357066026	0,147795357066026	0,147795357066026	0,149795357066026	0,149795357066026	0,150795357066026
2,165					0	1,0E-03	1,0E-03	2,20E-03	2,20E-03	2,70E-03	2,70E-03	5,50E-03	5,50E-03	6,00E-03	6,00E-03	6,00E-03	6,00E-03	6,00E-03	6,00E-03	6,00E-03	6,00E-03	6,00E-03	6,00E-03	6,00E-03	6,00E-03	7,00E-03	7,00E-03		8,57E-02		0,14368757920549		0,14368757920549	0,14468757920549	0,14468757920549	0,14468757920549	0,14468757920549	0,14468757920549	0,14468757920549	0,14612757920549	0,14612757920549	0,14662757920549	0,14662757920549	0,14822757920549	0,14822757920549	0,14872757920549	0,14872757920549	0,14992757920549	0,14992757920549	0,15042757920549	0,15042757920549	0,15242757920549	0,15242757920549	0,15342757920549
2,079					0	1,0E-03	1,0E-03	2,20E-03	2,20E-03	2,70E-03	2,70E-03	5,50E-03	5,50E-03	6,00E-03	6,00E-03	6,00E-03	6,00E-03	6,00E-03	6,00E-03	6,00E-03	6,00E-03	6,00E-03	6,00E-03	6,00E-03	6,00E-03	7,00E-03	7,00E-03		8,71E-02		0,146317163657921		0,146317163657921	0,147317163657921	0,147317163657921	0,147317163657921	0,147317163657921	0,147317163657921	0,147317163657921	0,148757163657921	0,148757163657921	0,149257163657921	0,149257163657921	0,150857163657921	0,150857163657921	0,151357163657921	0,151357163657921	0,152557163657921	0,152557163657921	0,153057163657921	0,153057163657921	0,155057163657921	0,155057163657921	0,156057163657921
1,992					0	1,0E-03	1,0E-03	2,20E-03	2,20E-03	2,70E-03	2,70E-03	5,50E-03	5,50E-03	6,00E-03	6,00E-03	7,20E-03	7,20E-03	7,20E-03	7,20E-03	7,20E-03	7,20E-03	7,20E-03	7,20E-03	7,20E-03	7,20E-03	8,20E-03	8,20E-03		7,98E-02		0,14894411042332		0,14894411042332	0,14994411042332	0,14994411042332	0,14994411042332	0,14994411042332	0,14994411042332	0,14994411042332	0,15138411042332	0,15138411042332	0,15188411042332	0,15188411042332	0,15348411042332	0,15348411042332	0,15398411042332	0,15398411042332	0,15518411042332	0,15518411042332	0,15568411042332	0,15568411042332	0,15768411042332	0,15768411042332	0,15868411042332
1,905					0	1,0E-03	1,0E-03	2,20E-03	2,20E-03	2,70E-03	2,70E-03	5,50E-03	5,50E-03	6,00E-03	6,00E-03	7,20E-03	7,20E-03	7,20E-03	7,20E-03	7,20E-03	7,20E-03	7,20E-03	7,20E-03	7,20E-03	7,20E-03	8,20E-03	8,20E-03		8,11E-02		0,151568419501687		0,151568419501687	0,152568419501687	0,152568419501687	0,152568419501687	0,152568419501687	0,152568419501687	0,152568419501687	0,154008419501687	0,154008419501687	0,154508419501687	0,154508419501687	0,156108419501687	0,156108419501687	0,156608419501687	0,156608419501687	0,157808419501687	0,157808419501687	0,158308419501687	0,158308419501687	0,160308419501687	0,160308419501687	0,161308419501687
1,819					0	1,0E-03	1,0E-03	2,20E-03	2,20E-03	2,70E-03	2,70E-03	5,50E-03	5,50E-03	6,00E-03	6,00E-03	7,20E-03	7,20E-03	7,20E-03	7,20E-03	7,20E-03	7,20E-03	7,20E-03	7,20E-03	7,20E-03	7,20E-03	8,20E-03	8,20E-03		8,24E-02		0,154190090893022		0,154190090893022	0,155190090893022	0,155190090893022	0,155190090893022	0,155190090893022	0,155190090893022	0,155190090893022	0,156630090893022	0,156630090893022	0,157130090893022	0,157130090893022	0,158730090893022	0,158730090893022	0,159230090893022	0,159230090893022	0,160430090893022	0,160430090893022	0,160930090893022	0,160930090893022	0,162930090893022	0,162930090893022	0,163930090893022
1,732					0	1,0E-03	1,0E-03	2,20E-03	2,20E-03	2,70E-03	2,70E-03	5,50E-03	5,50E-03	6,00E-03	6,00E-03	7,20E-03	7,20E-03	7,20E-03	7,20E-03	7,20E-03	7,20E-03	7,20E-03	7,20E-03	7,20E-03	7,20E-03	8,20E-03	8,20E-03		8,37E-02		0,156809124597325		0,156809124597325	0,157809124597325	0,157809124597325	0,157809124597325	0,157809124597325	0,157809124597325	0,157809124597325	0,159249124597325	0,159249124597325	0,159749124597325	0,159749124597325	0,161349124597325	0,161349124597325	0,161849124597325	0,161849124597325	0,163049124597325	0,163049124597325	0,163549124597325	0,163549124597325	0,165549124597325	0,165549124597325	0,166549124597325
1,646					0	1,0E-03	1,0E-03	2,20E-03	2,20E-03	2,70E-03	2,70E-03	5,50E-03	5,50E-03	6,00E-03	6,00E-03	7,20E-03	7,20E-03	7,20E-03	7,20E-03	7,20E-03	7,20E-03	7,20E-03	7,20E-03	7,20E-03	7,20E-03	8,20E-03	8,20E-03		8,48E-02		0,156		0,156	0,157	0,157	0,157	0,157	0,159	0,159	0,161	0,161	0,161	0,161	0,163	0,163	0,163	0,163	0,164	0,164	0,165	0,165	0,167	0,167	0,168
1,559					0	1,0E-03	1,0E-03	2,20E-03	2,20E-03	2,70E-03	2,70E-03	5,50E-03	5,50E-03	6,00E-03	6,00E-03	7,20E-03	7,20E-03	7,20E-03	7,20E-03	7,20E-03	7,20E-03	7,20E-03	7,20E-03	7,20E-03	7,20E-03	8,20E-03	8,20E-03		8,50E-02		0,157		0,157	0,158	0,158	0,158	0,158	0,160	0,160	0,161	0,161	0,162	0,162	0,163	0,163	0,164	0,164	0,165	0,165	0,165	0,165	0,167	0,167	0,168
1,472					0	1,0E-03	1,0E-03	2,20E-03	2,20E-03	2,70E-03	2,70E-03	5,50E-03	5,50E-03	6,00E-03	6,00E-03	7,20E-03	7,20E-03	7,20E-03	7,20E-03	7,20E-03	7,20E-03	7,20E-03	7,20E-03	7,20E-03	7,20E-03	8,20E-03	8,20E-03		8,89E-02		0,156		0,156	0,157	0,157	0,158	0,158	0,160	0,160	0,162	0,162	0,162	0,162	0,164	0,164	0,164	0,164	0,166	0,166	0,166	0,166	0,168	0,168	0,169
1,386					0	1,0E-03	1,0E-03	2,20E-03	2,20E-03	2,70E-03	2,70E-03	5,50E-03	5,50E-03	6,00E-03	6,00E-03	7,20E-03	7,20E-03	7,20E-03	7,20E-03	7,20E-03	7,20E-03	7,20E-03	7,20E-03	7,20E-03	7,20E-03	8,20E-03	8,20E-03		8,92E-02		0,156		0,156	0,157	0,157	0,159	0,159	0,161	0,161	0,162	0,162	0,163	0,163	0,164	0,164	0,165	0,165	0,166	0,166	0,167	0,167	0,169	0,169	0,170
1,299					0	1,0E-03	1,0E-03	2,20E-03	2,20E-03	2,70E-03	2,70E-03	5,50E-03	5,50E-03	6,00E-03	6,00E-03	7,20E-03	7,20E-03	7,20E-03	7,20E-03	7,20E-03	7,20E-03	7,20E-03	7,20E-03	7,20E-03	7,20E-03	8,20E-03	8,20E-03		8,95E-02		0,157		0,157	0,158	0,158	0,159	0,159	0,161	0,161	0,163	0,163	0,163	0,163	0,165	0,165	0,165	0,165	0,167	0,167	0,167	0,167	0,169	0,169	0,170
1,213					0	1,0E-03	1,0E-03	2,20E-03	2,20E-03	2,70E-03	2,70E-03	5,50E-03	5,50E-03	6,00E-03	6,00E-03	7,20E-03	7,20E-03	7,20E-03	7,20E-03	7,20E-03	7,20E-03	7,20E-03	7,20E-03	7,20E-03	7,20E-03	8,20E-03	8,20E-03		8,98E-02		0,157		0,157	0,158	0,158	0,160	0,160	0,162	0,162	0,163	0,163	0,164	0,164	0,166	0,166	0,166	0,166	0,167	0,167	0,168	0,168	0,170	0,170	0,171
1,126					0	1,0E-03	1,0E-03	2,20E-03	2,20E-03	2,70E-03	2,70E-03	5,50E-03	5,50E-03	6,00E-03	6,00E-03	7,20E-03	7,20E-03	7,20E-03	7,20E-03	7,20E-03	7,20E-03	7,20E-03	7,20E-03	7,20E-03	7,20E-03	8,20E-03	8,20E-03		9,01E-02		0,158		0,158	0,159	0,159	0,161	0,161	0,163	0,163	0,164	0,164	0,165	0,165	0,166	0,166	0,167	0,167	0,168	0,168	0,168	0,168	0,170	0,170	0,171
1,039					0	1,0E-03	1,0E-03	2,20E-03	2,20E-03	2,70E-03	2,70E-03	5,50E-03	5,50E-03	6,00E-03	6,00E-03	7,20E-03	7,20E-03	7,20E-03	7,20E-03	7,20E-03	7,20E-03	7,20E-03	7,20E-03	7,20E-03	7,20E-03	8,20E-03	8,20E-03		9,04E-02		0,158		0,158	0,159	0,159	0,161	0,161	0,163	0,163	0,165	0,165	0,165	0,165	0,167	0,167	0,167	0,167	0,168	0,168	0,169	0,169	0,171	0,171	0,172
0,953					0	1,0E-03	1,0E-03	2,20E-03	2,20E-03	2,70E-03	2,70E-03	5,50E-03	5,50E-03	6,00E-03	6,00E-03	7,20E-03	7,20E-03	7,20E-03	7,20E-03	7,20E-03	7,20E-03	7,20E-03	7,20E-03	7,20E-03	7,20E-03	8,20E-03	8,20E-03		9,07E-02		0,159		0,159	0,160	0,160	0,162	0,162	0,164	0,164	0,165	0,165	0,166	0,166	0,167	0,167	0,168	0,168	0,169	0,169	0,169	0,169	0,171	0,171	0,172
0,866					0	1,0E-03	1,0E-03	2,20E-03	2,20E-03	2,70E-03	2,70E-03	5,50E-03	5,50E-03	6,00E-03	6,00E-03	7,20E-03	7,20E-03	7,70E-03	7,70E-03	7,70E-03	7,70E-03	7,70E-03	7,70E-03	7,70E-03	7,70E-03	8,70E-03	8,70E-03		9,09E-02		0,160		0,160	0,161	0,161	0,162	0,162	0,164	0,164	0,166	0,166	0,166	0,166	0,168	0,168	0,168	0,168	0,170	0,170	0,170	0,170	0,172	0,172	0,173
0,779					0	1,0E-03	1,0E-03	2,20E-03	2,20E-03	2,70E-03	2,70E-03	5,50E-03	5,50E-03	6,00E-03	6,00E-03	7,20E-03	7,20E-03	7,70E-03	7,70E-03	8,90E-03	8,90E-03	8,90E-03	8,90E-03	8,90E-03	8,90E-03	9,90E-03	9,90E-03		8,84E-02		0,160		0,160	0,161	0,161	0,163	0,163	0,165	0,165	0,166	0,166	0,167	0,167	0,168	0,168	0,169	0,169	0,170	0,170	0,171	0,171	0,173	0,173	0,174
0,693					0	1,0E-03	1,0E-03	2,20E-03	2,20E-03	2,70E-03	2,70E-03	5,50E-03	5,50E-03	6,00E-03	6,00E-03	7,20E-03	7,20E-03	7,70E-03	7,70E-03	8,90E-03	8,90E-03	9,40E-03	9,40E-03	9,40E-03	9,40E-03	1,04E-02	1,04E-02		8,86E-02		0,161		0,161	0,162	0,162	0,163	0,163	0,165	0,165	0,167	0,167	0,167	0,167	0,169	0,169	0,170	0,170	0,171	0,171	0,171	0,171	0,173	0,173	0,174
0,606					0	1,0E-03	1,0E-03	2,20E-03	2,20E-03	2,70E-03	2,70E-03	5,50E-03	5,50E-03	6,00E-03	6,00E-03	7,20E-03	7,20E-03	7,70E-03	7,70E-03	8,90E-03	8,90E-03	9,40E-03	9,40E-03	1,08E-02	1,08E-02	1,18E-02	1,18E-02		8,58E-02		0,161		0,161	0,162	0,162	0,164	0,164	0,166	0,166	0,167	0,167	0,168	0,168	0,170	0,170	0,170	0,170	0,171	0,171	0,172	0,172	0,174	0,174	0,175
0,520					0	1,0E-03	1,0E-03	2,20E-03	2,20E-03	2,70E-03	2,70E-03	5,50E-03	5,50E-03	6,00E-03	6,00E-03	7,20E-03	7,20E-03	7,70E-03	7,70E-03	8,90E-03	8,90E-03	9,40E-03	9,40E-03	1,08E-02	1,08E-02	1,18E-02	1,18E-02		8,61E-02		0,162		0,162	0,163	0,163	0,165	0,165	0,167	0,167	0,168	0,168	0,169	0,169	0,170	0,170	0,171	0,171	0,172	0,172	0,172	0,172	0,174	0,174	0,175
0,433					0	1,0E-03	1,0E-03	2,20E-03	2,20E-03	2,70E-03	2,70E-03	5,50E-03	5,50E-03	6,00E-03	6,00E-03	7,20E-03	7,20E-03	7,70E-03	7,70E-03	8,90E-03	8,90E-03	9,40E-03	9,40E-03	1,08E-02	1,08E-02	1,18E-02	1,18E-02		8,64E-02		0,163		0,163	0,164	0,164	0,165	0,165	0,167	0,167	0,169	0,169	0,169	0,169	0,171	0,171	0,171	0,171	0,172	0,172	0,173	0,173	0,175	0,175	0,176
0,346					0	1,0E-03	1,0E-03	2,20E-03	2,20E-03	2,70E-03	2,70E-03	5,50E-03	5,50E-03	6,00E-03	6,00E-03	7,20E-03	7,20E-03	7,70E-03	7,70E-03	8,90E-03	8,90E-03	9,40E-03	9,40E-03	1,08E-02	1,08E-02	1,18E-02	1,18E-02		8,77E-02		0,165		0,165	0,166	0,166	0,168	0,168	0,170	0,170	0,171	0,171	0,172	0,172	0,173	0,173	0,174	0,174	0,175	0,175	0,176	0,176	0,178	0,178	0,179
0,260					0	1,0E-03	1,0E-03	2,20E-03	2,20E-03	2,70E-03	2,70E-03	5,50E-03	5,50E-03	6,00E-03	6,00E-03	7,20E-03	7,20E-03	7,70E-03	7,70E-03	8,90E-03	8,90E-03	9,40E-03	9,40E-03	1,08E-02	1,08E-02	1,18E-02	1,18E-02		8,97E-02		0,169		0,169	0,170	0,170	0,172	0,172	0,174	0,174	0,175	0,175	0,176	0,176	0,177	0,177	0,178	0,178	0,179	0,179	0,180	0,180	0,182	0,182	0,183
0,173					0	1,0E-03	1,0E-03	2,20E-03	2,20E-03	2,70E-03	2,70E-03	5,50E-03	5,50E-03	6,00E-03	6,00E-03	7,20E-03	7,20E-03	7,70E-03	7,70E-03	8,90E-03	8,90E-03	9,40E-03	9,40E-03	1,08E-02	1,08E-02	1,18E-02	1,18E-02		9,21E-02		0,174		0,174	0,175	0,175	0,177	0,177	0,179	0,179	0,180	0,180	0,181	0,181	0,182	0,182	0,183	0,183	0,184	0,184	0,184	0,184	0,186	0,186	0,187
0,087					0	1,0E-03	1,0E-03	2,20E-03	2,20E-03	2,70E-03	2,70E-03	5,50E-03	5,50E-03	6,00E-03	6,00E-03	7,20E-03	7,20E-03	7,70E-03	7,70E-03	8,90E-03	8,90E-03	9,40E-03	9,40E-03	1,08E-02	1,08E-02	1,18E-02	1,18E-02		9,42E-02		0,178		0,178	0,179	0,179	0,181	0,181	0,183	0,183	0,184	0,184	0,185	0,185	0,187	0,187	0,187	0,187	0,188	0,188	0,189	0,189	0,191	0,191	0,192
0,000					0	1,0E-03	1,0E-03	2,20E-03	2,20E-03	2,70E-03	2,70E-03	5,50E-03	5,50E-03	6,00E-03	6,00E-03	7,20E-03	7,20E-03	7,70E-03	7,70E-03	8,90E-03	8,90E-03	9,40E-03	9,40E-03	1,08E-02	1,08E-02	1,18E-02	1,18E-02		9,53E-02		0,181		0,181	0,182	0,182	0,183	0,183	0,185	0,185	0,187	0,187	0,187	0,187	0,189	0,189	0,189	0,189	0,191	0,191	0,191	0,191	0,193	0,193	0,194

				First moment of area outside
				per part				part 41		part 40		part 39		part 38		part 37	0	part 36	0	part 35	0	part 34	0	part 33	0	part 32		part 31		web		web		web		part 11	0	part 10	0	part 9	0	part 8	0	part 7	0	part 6	0	part 5	0	part 4	0	part 3		part 2		part 1
				mid dist	area	mid dist	area	mid dist	area	mid dist	area	mid dist	area	mid dist	area	mid dist	area	mid dist	area	mid dist	area	mid dist	area	mid dist	area	mid dist	area	mid dist		mid dist	area	mid dist	area	mid dist	area	mid dist	area	mid dist	area	mid dist	area	mid dist	area	mid dist	area	mid dist	area	mid dist	area	mid dist	area	mid dist	area
Y calc					Width
3,984					0,1			0,0579659512753231	0,0001	0,0568659512753231	0,00012	0,0562659512753231	0	0,0562659512753231	0	0,0562659512753231	0	0,0562659512753231	0	0,0562659512753231	0	0,0562659512753231	0	0,0562659512753231	0	0,0562659512753231	0	0,0557659512753231	0,0001	0,00436329756376615	6,981E-05	0,00552659512753231		-0,0089	-1,42E-04	3,56E-02	0,0001	3,61E-02	0	3,61E-02	0	3,61E-02	0	3,61E-02	0	3,61E-02	0	3,61E-02	0	3,61E-02	0	3,61E-02	0	3,71E-02	0,0002	0,039	0,0001
3,897					0,1			0,0595738795406112	0,0001	0,0584738795406112	0,00012	0,0578738795406112	0	0,0578738795406112	0	0,0578738795406112	0	0,0578738795406112	0	0,0578738795406112	0	0,0578738795406112	0	0,0578738795406112	0	0,0578738795406112	0	0,0573738795406112	0,0001	0,00444369397703056	7,110E-05	0,00568738795406112		-0,0091	-1,45E-04	3,67E-02	0,0001	3,72E-02	0	3,72E-02	0	3,72E-02	0	3,72E-02	0	3,72E-02	0	3,72E-02	0	3,72E-02	0	3,72E-02	0	3,82E-02	0,0002	0,040	0,0001
3,811					0,1			0,0611793655537497	0,0001	0,0600793655537497	0,00012	0,0594793655537497	0	0,0594793655537497	0	0,0594793655537497	0	0,0594793655537497	0	0,0594793655537497	0	0,0594793655537497	0	0,0594793655537497	0	0,0594793655537497	0	0,0589793655537497	0,0001	0,00452396827768749	7,238E-05	0,00584793655537497		-0,0093	-1,48E-04	3,78E-02	0,0001	3,83E-02	0	3,83E-02	0	3,83E-02	0	3,83E-02	0	3,83E-02	0	3,83E-02	0	3,83E-02	0	3,83E-02	0	3,93E-02	0,0002	0,041	0,0001
3,724					0,1			0,0627824160505306	0,0001	0,0616824160505306	0,00012	0,0610824160505306	0	0,0610824160505306	0	0,0610824160505306	0	0,0610824160505306	0	0,0610824160505306	0	0,0610824160505306	0	0,0610824160505306	0	0,0610824160505306	0	0,0605824160505306	0,0001	0,00460412080252653	7,367E-05	0,00600824160505306		-0,0095	-1,51E-04	3,89E-02	0,0001	3,94E-02	0	3,94E-02	0	3,94E-02	0	3,94E-02	0	3,94E-02	0	3,94E-02	0	3,94E-02	0	3,94E-02	0	4,04E-02	0,0002	0,042	0,0001
3,638					0,1			0,0643830377124305	0,0001	0,0632830377124305	0,00012	0,0626830377124305	0	0,0626830377124305	0	0,0626830377124305	0	0,0626830377124305	0	0,0626830377124305	0	0,0626830377124305	0	0,0626830377124305	0	0,0626830377124305	0	0,0621830377124305	0,0001	0,00468415188562152	7,495E-05	0,00616830377124305		-0,0096	-1,54E-04	3,99E-02	0,0001	4,04E-02	0	4,04E-02	0	4,04E-02	0	4,04E-02	0	4,04E-02	0	4,04E-02	0	4,04E-02	0	4,04E-02	0	4,14E-02	0,0002	0,043	0,0001
3,551					0,1			0,0659812371671548	0,0001	0,0648812371671548	0,00012	0,0642812371671548	0	0,0642812371671548	0	0,0642812371671548	0	0,0642812371671548	0	0,0642812371671548	0	0,0642812371671548	0	0,0642812371671548	0	0,0642812371671548	0	0,0637812371671548	0,0001	0,00476406185835774	7,622E-05	0,00632812371671548		-0,0098	-1,57E-04	4,10E-02	0,0001	4,15E-02	0	4,15E-02	0	4,15E-02	0	4,15E-02	0	4,15E-02	0	4,15E-02	0	4,15E-02	0	4,15E-02	0	4,25E-02	0,0002	0,044	0,0001
3,464					0,1			0,0675770209891786	0,0001	0,0664770209891786	0,00012	0,0658770209891786	0	0,0658770209891786	0	0,0658770209891786	0	0,0658770209891786	0	0,0658770209891786	0	0,0658770209891786	0	0,0658770209891786	0	0,0658770209891786	0	0,0653770209891786	0,0001	0,00484385104945893	7,750E-05	0,00648770209891786		-0,0100	-1,60E-04	4,21E-02	0,0001	4,26E-02	0	4,26E-02	0	4,26E-02	0	4,26E-02	0	4,26E-02	0	4,26E-02	0	4,26E-02	0	4,26E-02	0	4,36E-02	0,0002	0,045	0,0001
3,378					0,1			0,0691703957002769	0,0001	0,0680703957002769	0,00012	0,0674703957002769	0	0,0674703957002769	0	0,0674703957002769	0	0,0674703957002769	0	0,0674703957002769	0	0,0674703957002769	0	0,0674703957002769	0	0,0674703957002769	0	0,0669703957002769	0,0001	0,00492351978501385	7,878E-05	0,00664703957002769		-0,0102	-1,63E-04	4,32E-02	0,0001	4,37E-02	0	4,37E-02	0	4,37E-02	0	4,37E-02	0	4,37E-02	0	4,37E-02	0	4,37E-02	0	4,37E-02	0	4,47E-02	0,0002	0,046	0,0001
3,291					0,1			0,0705281256878449	0,0001	0,0694281256878449	0,00012	0,0685781256878449	0,00005	0,0683281256878449	0	0,0683281256878449	0	0,0683281256878449	0	0,0683281256878449	0	0,0683281256878449	0	0,0683281256878449	0	0,0683281256878449	0	0,0678281256878449	0,0001	0,00521640628439224	8,346E-05	0,00673281256878449		-0,0102	-1,63E-04	4,45E-02	0,0001	4,50E-02	0	4,50E-02	0	4,50E-02	0	4,50E-02	0	4,50E-02	0	4,50E-02	0	4,50E-02	0	4,50E-02	0	4,60E-02	0,0002	0,047	0,0001
3,205					0,1			0,0721116172847005	0,0001	0,0710116172847005	0,00012	0,0701616172847005	0,00005	0,0699116172847005	0	0,0699116172847005	0	0,0699116172847005	0	0,0699116172847005	0	0,0699116172847005	0	0,0699116172847005	0	0,0699116172847005	0	0,0694116172847005	0,0001	0,00529558086423502	8,473E-05	0,00689116172847005		-0,0103	-1,65E-04	4,56E-02	0,0001	4,61E-02	0	4,61E-02	0	4,61E-02	0	4,61E-02	0	4,61E-02	0	4,61E-02	0	4,61E-02	0	4,61E-02	0	4,71E-02	0,0002	0,049	0,0001
3,118					0,1			0,0738495301379512	0,0001	0,0727495301379512	0,00012	0,0718995301379512	0,00005	0,0716495301379512	0	0,0716495301379512	0	0,0716495301379512	0	0,0716495301379512	0	0,0716495301379512	0	0,0716495301379512	0	0,0716495301379512	0	0,0711495301379512	0,0001	0,00538247650689756	8,612E-05	0,00706495301379512		-0,0109	-1,74E-04	4,60E-02	0,0001	4,65E-02	0	4,65E-02	0	4,65E-02	0	4,65E-02	0	4,65E-02	0	4,65E-02	0	4,65E-02	0	4,67E-02	0,00005	4,80E-02	0,0002	0,049	0,0001
3,031					0,1			0,0446994392828513	0,0001	0,0435994392828513	0,00012	0,0427494392828513	0,00005	0,0410994392828513	0,00028	0,0396994392828513	0	0,0396994392828513	0	0,0396994392828513	0	0,0396994392828513	0	0,0396994392828513	0	0,0396994392828513	0	0,0391994392828513	0,0001	0,00518497196414257	8,296E-05	0,00386994392828513		0,0180	2,88E-04	7,78E-02	0,0001	7,83E-02	0	7,83E-02	0	7,83E-02	0	7,83E-02	0	7,83E-02	0	7,83E-02	0	7,83E-02	0	7,85E-02	0,00005	7,98E-02	0,0002	0,081	0,0001
2,945					0,1			0,0580337393968858	0,0001	0,0569337393968858	0,00012	0,0560837393968858	0,00005	0,0544337393968858	0,00028	0,0530337393968858	0	0,0530337393968858	0	0,0530337393968858	0	0,0530337393968858	0	0,0530337393968858	0	0,0530337393968858	0	0,0525337393968858	0,0001	0,00585168696984429	9,363E-05	0,00520337393968858		0,0058	9,26E-05	6,54E-02	0,0001	6,59E-02	0	6,59E-02	0	6,59E-02	0	6,59E-02	0	6,59E-02	0	6,62E-02	0,00005	6,70E-02	0,000120000000000001	6,79E-02	0,00005	6,91E-02	0,0002	0,071	0,0001
2,858					0,1			0,0705919821009271	0,0001	0,0694919821009271	0,00012	0,0686419821009271	0,00005	0,0669919821009271	0,00028	0,0655919821009271	0	0,0655919821009271	0	0,0655919821009271	0	0,0655919821009271	0	0,0655919821009271	0	0,0655919821009271	0	0,0650919821009271	0,0001	0,00647959910504635	1,037E-04	0,00645919821009271		-0,0056	-8,98E-05	5,39E-02	0,0001	5,44E-02	0	5,44E-02	0	5,44E-02	0	5,44E-02	0	5,52E-02	0,000159999999999999	5,63E-02	0,00005	5,71E-02	0,000120000000000001	5,80E-02	0,00005	5,92E-02	0,0002	0,061	0,0001
2,771					0,1			0,0720243534351597	0,0001	0,0709243534351597	0,00012	0,0700743534351597	0,00005	0,0684243534351597	0,00028	0,0670243534351597	0	0,0670243534351597	0	0,0670243534351597	0	0,0670243534351597	0	0,0670243534351597	0	0,0670243534351597	0	0,0665243534351597	0,0001	0,00655121767175799	1,048E-04	0,00660243534351597		-0,0056	-9,04E-05	5,51E-02	0,0001	5,56E-02	0	5,56E-02	0	5,56E-02	0	5,56E-02	0	5,64E-02	0,000159999999999999	5,75E-02	0,00005	5,83E-02	0,000120000000000001	5,92E-02	0,00005	6,04E-02	0,0002	0,062	0,0001
2,685					0,1			0,0735307349006626	0,0001	0,0724307349006626	0,00012	0,0715807349006626	0,00005	0,0699307349006626	0,00028	0,0685307349006626	0	0,0685307349006626	0	0,0685307349006626	0	0,0685307349006626	0	0,0685307349006626	0	0,0685307349006626	0	0,0680307349006626	0,0001	0,00662653674503313	1,060E-04	0,00675307349006626		-0,0060	-9,61E-05	5,58E-02	0,0001	5,63E-02	0	5,63E-02	0	5,63E-02	0	5,65E-02	0,0000500000000000001	5,76E-02	0,000159999999999999	5,86E-02	0,00005	5,95E-02	0,000120000000000001	6,03E-02	0,00005	6,16E-02	0,0002	0,063	0,0001
2,598					0,1			0,077825675718673	0,0001	0,076725675718673	0,00012	0,075875675718673	0,00005	0,074225675718673	0,00028	0,072825675718673	0	0,072825675718673	0	0,072825675718673	0	0,072825675718673	0	0,072825675718673	0	0,072825675718673	0	0,072325675718673	0,0001	0,00684128378593365	1,095E-04	0,0071825675718673		-0,0095	-1,52E-04	5,27E-02	0,0001	5,32E-02	0	5,32E-02	0	5,39E-02	0,000144	5,49E-02	0,0000500000000000001	5,59E-02	0,000159999999999999	5,70E-02	0,00005	5,78E-02	0,000120000000000001	5,87E-02	0,00005	5,99E-02	0,0002	0,061	0,0001
2,512					0,1			0,0793145513156426	0,0001	0,0782145513156426	0,00012	0,0773645513156426	0,00005	0,0757145513156426	0,00028	0,0743145513156426	0	0,0743145513156426	0	0,0743145513156426	0	0,0743145513156426	0	0,0743145513156426	0	0,0743145513156426	0	0,0738145513156426	0,0001	0,00691572756578213	1,107E-04	0,00733145513156426		-0,0096	-1,53E-04	5,38E-02	0,0001	5,43E-02	0	5,43E-02	0	5,50E-02	0,000144	5,60E-02	0,0000500000000000001	5,71E-02	0,000159999999999999	5,81E-02	0,00005	5,90E-02	0,000120000000000001	5,98E-02	0,00005	6,11E-02	0,0002	0,063	0,0001
2,425					0,1			0,0808017428364696	0,0001	0,0797017428364696	0,00012	0,0788517428364696	0,00005	0,0772017428364696	0,00028	0,0758017428364696	0	0,0758017428364696	0	0,0758017428364696	0	0,0758017428364696	0	0,0758017428364696	0	0,0758017428364696	0	0,0753017428364696	0,0001	0,00699008714182348	1,118E-04	0,00748017428364696		-0,0097	-1,55E-04	5,50E-02	0,0001	5,55E-02	0	5,55E-02	0	5,62E-02	0,000144	5,72E-02	0,0000500000000000001	5,82E-02	0,000159999999999999	5,93E-02	0,00005	6,01E-02	0,000120000000000001	6,10E-02	0,00005	6,22E-02	0,0002	0,064	0,0001
2,338					0,1			0,082287251225107	0,0001	0,081187251225107	0,00012	0,080337251225107	0,00005	0,078687251225107	0,00028	0,077287251225107	0	0,077287251225107	0	0,077287251225107	0	0,077287251225107	0	0,077287251225107	0	0,077287251225107	0	0,076787251225107	0,0001	0,00706436256125535	1,130E-04	0,0076287251225107		-0,0098	-1,56E-04	5,61E-02	0,0001	5,66E-02	0	5,66E-02	0	5,74E-02	0,000144	5,83E-02	0,0000500000000000001	5,94E-02	0,000159999999999999	6,04E-02	0,00005	6,13E-02	0,000120000000000001	6,21E-02	0,00005	6,34E-02	0,0002	0,065	0,0001
2,252					0,1			0,0837710774219876	0,0001	0,0826710774219876	0,00012	0,0818210774219876	0,00005	0,0801710774219876	0,00028	0,0787710774219876	0	0,0787710774219876	0	0,0787710774219876	0	0,0787710774219876	0	0,0787710774219876	0	0,0787710774219876	0	0,0782710774219876	0,0001	0,00713855387109938	1,142E-04	0,00777710774219876		-0,0099	-1,58E-04	5,73E-02	0,0001	5,78E-02	0	5,78E-02	0	5,85E-02	0,000144	5,95E-02	0,0000500000000000001	6,05E-02	0,000159999999999999	6,16E-02	0,00005	6,24E-02	0,000120000000000001	6,33E-02	0,00005	6,45E-02	0,0002	0,066	0,0001
2,165					0,1			0,0851517449625821	0,0001	0,0840517449625821	0,00012	0,0832017449625821	0,00005	0,0815517449625821	0,00028	0,0799017449625821	0,0000500000000000001	0,0796517449625821	0	0,0796517449625821	0	0,0796517449625821	0	0,0796517449625821	0	0,0796517449625821	0	0,0791517449625821	0,0001	0,00743258724812911	1,189E-04	0,00786517449625821		-0,0099	-1,58E-04	5,85E-02	0,0001	5,90E-02	0	5,90E-02	0	5,98E-02	0,000144	6,07E-02	0,0000500000000000001	6,18E-02	0,000159999999999999	6,28E-02	0,00005	6,37E-02	0,000120000000000001	6,45E-02	0,00005	6,58E-02	0,0002	0,067	0,0001
2,079					0,1			0,0866303686589372	0,0001	0,0855303686589372	0,00012	0,0846803686589372	0,00005	0,0830303686589372	0,00028	0,0813803686589372	0,0000500000000000001	0,0811303686589372	0	0,0811303686589372	0	0,0811303686589372	0	0,0811303686589372	0	0,0811303686589372	0	0,0806303686589372	0,0001	0,00750651843294686	1,201E-04	0,00801303686589372		-0,0100	-1,59E-04	5,97E-02	0,0001	6,02E-02	0	6,02E-02	0	6,09E-02	0,000144	6,19E-02	0,0000500000000000001	6,29E-02	0,000159999999999999	6,40E-02	0,00005	6,48E-02	0,000120000000000001	6,57E-02	0,00005	6,69E-02	0,0002	0,068	0,0001
1,992					0,1			0,0792849311802186	0,0001	0,0781849311802186	0,00012	0,0773349311802186	0,00005	0,0756849311802186	0,00028	0,0740349311802186	0,0000500000000000001	0,0731849311802186	0,00012	0,0725849311802186	0	0,0725849311802186	0	0,0725849311802186	0	0,0725849311802186	0	0,0720849311802186	0,0001	0,00767924655901093	1,229E-04	0,00715849311802186		-0,0017	-2,77E-05	6,97E-02	0,0001	7,02E-02	0	7,02E-02	0	7,09E-02	0,000144	7,18E-02	0,0000500000000000001	7,29E-02	0,000159999999999999	7,39E-02	0,00005	7,48E-02	0,000120000000000001	7,56E-02	0,00005	7,69E-02	0,0002	0,078	0,0001
1,905					0,1			0,0806061358770494	0,0001	0,0795061358770494	0,00012	0,0786561358770494	0,00005	0,0770061358770494	0,00028	0,0753561358770494	0,0000500000000000001	0,0745061358770494	0,00012	0,0739061358770494	0	0,0739061358770494	0	0,0739061358770494	0	0,0739061358770494	0	0,0734061358770494	0,0001	0,00774530679385247	1,239E-04	0,00729061358770494		-0,0017	-2,68E-05	7,10E-02	0,0001	7,15E-02	0	7,15E-02	0	7,22E-02	0,000144	7,32E-02	0,0000500000000000001	7,42E-02	0,000159999999999999	7,53E-02	0,00005	7,61E-02	0,000120000000000001	7,70E-02	0,00005	7,82E-02	0,0002	0,080	0,0001
1,819					0,1			0,0819260032001455	0,0001	0,0808260032001455	0,00012	0,0799760032001455	0,00005	0,0783260032001455	0,00028	0,0766760032001455	0,0000500000000000001	0,0758260032001455	0,00012	0,0752260032001455	0	0,0752260032001455	0	0,0752260032001455	0	0,0752260032001455	0	0,0747260032001455	0,0001	0,00781130016000727	1,250E-04	0,00742260032001455		-0,0016	-2,59E-05	7,23E-02	0,0001	7,28E-02	0	7,28E-02	0	7,35E-02	0,000144	7,45E-02	0,0000500000000000001	7,55E-02	0,000159999999999999	7,66E-02	0,00005	7,74E-02	0,000120000000000001	7,83E-02	0,00005	7,95E-02	0,0002	0,081	0,0001
1,732					0,1			0,0832445331926882	0,0001	0,0821445331926882	0,00012	0,0812945331926882	0,00005	0,0796445331926882	0,00028	0,0779945331926882	0,0000500000000000001	0,0771445331926882	0,00012	0,0765445331926882	0	0,0765445331926882	0	0,0765445331926882	0	0,0765445331926882	0	0,0760445331926882	0,0001	0,00787722665963441	1,260E-04	0,00755445331926882		-0,0016	-2,50E-05	7,36E-02	0,0001	7,41E-02	0	7,41E-02	0	7,48E-02	0,000144	7,58E-02	0,0000500000000000001	7,68E-02	0,000159999999999999	7,79E-02	0,00005	7,87E-02	0,000120000000000001	7,96E-02	0,00005	8,08E-02	0,0002	0,082	0,0001
1,646					0,1			0,0842578453114602	0,0001	0,0831578453114602	0,00012	0,0823078453114602	0,00005	0,0806578453114602	0,00028	0,0790078453114602	0,0000500000000000001	0,0781578453114602	0,00012	0,0775578453114602	0	0,0775578453114602	0	0,0775578453114602	0	0,0775578453114602	0	0,0770578453114602	0,0001	0,00792789226557301	1,268E-04	0,00765578453114602		-0,0028	-4,56E-05	7,19E-02	0,0001	7,24E-02	0	7,34E-02	0,0002	7,51E-02	0,000144	7,61E-02	0,0000500000000000001	7,71E-02	0,000159999999999999	7,82E-02	0,00005	7,90E-02	0,000120000000000001	7,99E-02	0,00005	8,11E-02	0,0002	0,083	0,0001
1,559					0,1			0,0845470730404463	0,0001	0,0834470730404463	0,00012	0,0825970730404463	0,00005	0,0809470730404463	0,00028	0,0792970730404463	0,0000500000000000001	0,0784470730404463	0,00012	0,0778470730404463	0	0,0778470730404463	0	0,0778470730404463	0	0,0778470730404463	0	0,0773470730404463	0,0001	0,00794235365202231	1,271E-04	0,00768470730404463		-0,0028	-4,54E-05	7,22E-02	0,0001	7,27E-02	0	7,37E-02	0,0002	7,54E-02	0,000144	7,64E-02	0,0000500000000000001	7,74E-02	0,000159999999999999	7,85E-02	0,00005	7,93E-02	0,000120000000000001	8,02E-02	0,00005	8,14E-02	0,0002	0,083	0,0001
1,472					0,1			0,0883965389943061	0,0001	0,0872965389943061	0,00012	0,0864465389943061	0,00005	0,0847965389943061	0,00028	0,0831465389943061	0,0000500000000000001	0,0822965389943061	0,00012	0,0816965389943061	0	0,0816965389943061	0	0,0816965389943061	0	0,0816965389943061	0	0,0811965389943061	0,0001	0,0081348269497153	1,302E-04	0,00806965389943061		-0,0070	-1,13E-04	6,72E-02	0,0001	6,86E-02	0,000168000000000001	7,04E-02	0,0002	7,21E-02	0,000144	7,31E-02	0,0000500000000000001	7,42E-02	0,000159999999999999	7,52E-02	0,00005	7,61E-02	0,000120000000000001	7,69E-02	0,00005	7,82E-02	0,0002	0,080	0,0001
1,386					0,1			0,0886994744616405	0,0001	0,0875994744616405	0,00012	0,0867494744616405	0,00005	0,0850994744616405	0,00028	0,0834494744616405	0,0000500000000000001	0,0825994744616405	0,00012	0,0819994744616405	0	0,0819994744616405	0	0,0819994744616405	0	0,0819994744616405	0	0,0814994744616405	0,0001	0,00814997372308202	1,304E-04	0,00809994744616405		-0,0070	-1,13E-04	6,75E-02	0,0001	6,88E-02	0,000167999999999999	7,07E-02	0,0002	7,24E-02	0,000144	7,34E-02	0,0000500000000000001	7,44E-02	0,000160000000000002	7,55E-02	0,00005	7,63E-02	0,000120000000000001	7,72E-02	0,00005	7,84E-02	0,0002	0,080	0,0001
1,299					0,1			0,0890024673146808	0,0001	0,0879024673146808	0,00012	0,0870524673146809	0,00005	0,0854024673146809	0,00028	0,0837524673146808	0,0000500000000000001	0,0829024673146808	0,00012	0,0823024673146808	0	0,0823024673146808	0	0,0823024673146808	0	0,0823024673146808	0	0,0818024673146808	0,0001	0,00816512336573404	1,306E-04	0,00813024673146809		-0,0071	-1,13E-04	6,78E-02	0,0001	6,91E-02	0,000167999999999999	7,10E-02	0,0002	7,27E-02	0,000144	7,36E-02	0,0000500000000000001	7,47E-02	0,000160000000000002	7,57E-02	0,00005	7,66E-02	0,000120000000000001	7,74E-02	0,00005	7,87E-02	0,0002	0,080	0,0001
1,213					0,1			0,0893055175524098	0,0001	0,0882055175524098	0,00012	0,0873555175524098	0,00005	0,0857055175524098	0,00028	0,0840555175524098	0,0000500000000000001	0,0832055175524098	0,00012	0,0826055175524098	0	0,0826055175524098	0	0,0826055175524098	0	0,0826055175524098	0	0,0821055175524098	0,0001	0,00818027587762049	1,309E-04	0,00816055175524098		-0,0071	-1,13E-04	6,80E-02	0,0001	6,94E-02	0,000168000000000001	7,12E-02	0,0002	7,29E-02	0,000144	7,39E-02	0,0000500000000000001	7,50E-02	0,000159999999999999	7,60E-02	0,00005	7,69E-02	0,000120000000000001	7,77E-02	0,00005	7,90E-02	0,0002	0,080	0,0001
1,126					0,1			0,0896086251738102	0,0001	0,0885086251738102	0,00012	0,0876586251738102	0,00005	0,0860086251738102	0,00028	0,0843586251738102	0,0000500000000000001	0,0835086251738102	0,00012	0,0829086251738102	0	0,0829086251738102	0	0,0829086251738102	0	0,0829086251738102	0	0,0824086251738102	0,0001	0,00819543125869051	1,311E-04	0,00819086251738102		-0,0071	-1,13E-04	6,83E-02	0,0001	6,96E-02	0,000168000000000001	7,15E-02	0,0002	7,32E-02	0,000144	7,42E-02	0,0000500000000000001	7,52E-02	0,000159999999999999	7,63E-02	0,00005	7,71E-02	0,000120000000000001	7,80E-02	0,00005	7,92E-02	0,0002	0,081	0,0001
1,039					0,1			0,0899117901778658	0,0001	0,0888117901778658	0,00012	0,0879617901778658	0,00005	0,0863117901778658	0,00028	0,0846617901778658	0,0000500000000000001	0,0838117901778658	0,00012	0,0832117901778658	0	0,0832117901778658	0	0,0832117901778658	0	0,0832117901778658	0	0,0827117901778658	0,0001	0,00821058950889329	1,314E-04	0,00822117901778658		-0,0071	-1,13E-04	6,86E-02	0,0001	6,99E-02	0,000167999999999999	7,18E-02	0,0002	7,35E-02	0,000144	7,44E-02	0,0000500000000000001	7,55E-02	0,000159999999999999	7,65E-02	0,00005	7,74E-02	0,000120000000000001	7,82E-02	0,00005	7,95E-02	0,0002	0,081	0,0001
0,953					0,1			0,0902150125635602	0,0001	0,0891150125635602	0,00012	0,0882650125635602	0,00005	0,0866150125635602	0,00028	0,0849650125635602	0,0000500000000000001	0,0841150125635602	0,00012	0,0835150125635602	0	0,0835150125635602	0	0,0835150125635602	0	0,0835150125635602	0	0,0830150125635602	0,0001	0,00822575062817801	1,316E-04	0,00825150125635602		-0,0071	-1,13E-04	6,88E-02	0,0001	7,02E-02	0,000167999999999999	7,20E-02	0,0002	7,37E-02	0,000144	7,47E-02	0,0000500000000000001	7,58E-02	0,000159999999999999	7,68E-02	0,00005	7,77E-02	0,000120000000000001	7,85E-02	0,00005	7,98E-02	0,0002	0,081	0,0001
0,866					0,1			0,0904291869398728	0,0001	0,0893291869398728	0,00012	0,0884791869398728	0,00005	0,0868291869398728	0,00028	0,0851791869398728	0,0000500000000000001	0,0843291869398728	0,00012	0,0834791869398728	0,0000500000000000001	0,0832291869398728	0	0,0832291869398728	0	0,0832291869398728	0	0,0827291869398728	0,0000999999999999999	0,00846145934699364	1,354E-04	0,00822291869398728		-0,0070	-1,12E-04	6,92E-02	0,0001	7,05E-02	0,000167999999999999	7,24E-02	0,0002	7,41E-02	0,000144	7,51E-02	0,0000500000000000001	7,61E-02	0,000160000000000002	7,72E-02	0,00005	7,80E-02	0,000120000000000001	7,89E-02	0,00005	8,01E-02	0,0002	0,082	0,0001
0,779					0,1			0,0878679136989905	0,0001	0,0867679136989905	0,00012	0,0859179136989905	0,00005	0,0842679136989905	0,00028	0,0826179136989905	0,0000500000000000001	0,0817679136989905	0,00012	0,0809179136989905	0,0000500000000000001	0,0800679136989905	0,00012	0,0794679136989905	0	0,0794679136989905	0	0,0789679136989905	0,0001	0,00887339568494953	2,130E-04	0,00784679136989905		-0,0043	-1,04E-04	7,23E-02	0,0001	7,37E-02	0,000167999999999999	7,55E-02	0,0002	7,72E-02	0,000144	7,82E-02	0,0000500000000000001	7,93E-02	0,000160000000000002	8,03E-02	0,00005	8,12E-02	0,000120000000000001	8,20E-02	0,00005	8,33E-02	0,0002	0,085	0,0001
0,693					0,1			0,0880835829749937	0,0001	0,0869835829749937	0,00012	0,0861335829749937	0,00005	0,0844835829749937	0,00028	0,0828335829749937	0,0000500000000000001	0,0819835829749937	0,00012	0,0811335829749937	0,0000500000000000001	0,0802835829749937	0,00012	0,0794335829749937	0,0000500000000000001	0,0791835829749937	0	0,0786835829749937	0,0000999999999999999	0,00910917914874969	2,186E-04	0,00781835829749937		-0,0043	-1,03E-04	7,27E-02	0,0001	7,40E-02	0,000168000000000001	7,59E-02	0,0002	7,76E-02	0,000144	7,86E-02	0,0000500000000000001	7,96E-02	0,000159999999999999	8,07E-02	0,00005	8,15E-02	0,000120000000000001	8,24E-02	0,00005	8,36E-02	0,0002	0,085	0,0001
0,606					0,1			0,0853425918239934	0,0001	0,0842425918239934	0,00012	0,0833925918239934	0,00005	0,0817425918239934	0,00028	0,0800925918239934	0,0000500000000000001	0,0792425918239934	0,00012	0,0783925918239934	0,0000500000000000001	0,0775425918239934	0,00012	0,0766925918239934	0,0000500000000000001	0,0757225918239934	0,000144	0,0745025918239934	0,0000999999999999999	0,00962012959119967	2,309E-04	0,00740025918239934		-0,0015	-3,51E-05	7,60E-02	0,0001	7,74E-02	0,000168000000000001	7,92E-02	0,0002	8,09E-02	0,000144	8,19E-02	0,0000500000000000001	8,29E-02	0,000159999999999999	8,40E-02	0,00005	8,48E-02	0,000120000000000001	8,57E-02	0,00005	8,69E-02	0,0002	0,088	0,0001
0,520					0,1			0,0856244036595009	0,0001	0,0845244036595009	0,00012	0,0836744036595009	0,00005	0,0820244036595009	0,00028	0,0803744036595009	0,0000500000000000001	0,0795244036595009	0,00012	0,0786744036595009	0,0000500000000000001	0,0778244036595009	0,00012	0,0769744036595009	0,0000500000000000001	0,0760044036595009	0,000144	0,0747844036595009	0,0000999999999999999	0,00963422018297504	2,312E-04	0,00742844036595009		-0,0014	-3,47E-05	7,63E-02	0,0001	7,76E-02	0,000167999999999999	7,95E-02	0,0002	8,12E-02	0,000144	8,22E-02	0,0000500000000000001	8,32E-02	0,000160000000000002	8,43E-02	0,00005	8,51E-02	0,000120000000000001	8,60E-02	0,00005	8,72E-02	0,0002	0,089	0,0001
0,433					0,1			0,0859062735747319	0,0001	0,0848062735747319	0,00012	0,0839562735747319	0,00005	0,0823062735747319	0,00028	0,0806562735747319	0,0000500000000000001	0,0798062735747319	0,00012	0,0789562735747319	0,0000500000000000001	0,0781062735747319	0,00012	0,0772562735747319	0,0000500000000000001	0,0762862735747319	0,000144	0,0750662735747319	0,0000999999999999999	0,0096483136787366	2,316E-04	0,00745662735747319		-0,0014	-3,42E-05	7,66E-02	0,0001	7,79E-02	0,000167999999999999	7,98E-02	0,0002	8,15E-02	0,000144	8,25E-02	0,0000500000000000001	8,35E-02	0,000160000000000002	8,46E-02	0,00005	8,54E-02	0,000120000000000001	8,63E-02	0,00005	8,75E-02	0,0002	0,089	0,0001
0,346					0,1			0,0872415842017099	0,0001	0,0861415842017099	0,00012	0,0852915842017099	0,00005	0,0836415842017099	0,00028	0,0819915842017099	0,0000500000000000001	0,0811415842017099	0,00012	0,0802915842017099	0,0000500000000000001	0,0794415842017099	0,00012	0,0785915842017099	0,0000500000000000001	0,0776215842017099	0,000144	0,0764015842017099	0,0000999999999999999	0,0097150792100855	2,332E-04	0,00759015842017099		-0,0013	-3,21E-05	7,80E-02	0,0001	7,93E-02	0,000167999999999999	8,12E-02	0,0002	8,29E-02	0,000144	8,38E-02	0,0000500000000000001	8,49E-02	0,000160000000000002	8,59E-02	0,00005	8,68E-02	0,000120000000000001	8,76E-02	0,00005	8,89E-02	0,0002	0,090	0,0001
0,260					0,1			0,0891840033457721	0,0001	0,0880840033457721	0,00012	0,0872340033457722	0,00005	0,0855840033457722	0,00028	0,0839340033457721	0,0000500000000000001	0,0830840033457722	0,00012	0,0822340033457722	0,0000500000000000001	0,0813840033457721	0,00012	0,0805340033457721	0,0000500000000000001	0,0795640033457721	0,000144	0,0783440033457721	0,0000999999999999999	0,00981220016728861	2,355E-04	0,00778440033457721		-0,0012	-2,89E-05	8,00E-02	0,0001	8,13E-02	0,000168000000000001	8,32E-02	0,0002	8,49E-02	0,000144	8,59E-02	0,0000500000000000001	8,69E-02	0,000159999999999999	8,80E-02	0,00005	8,88E-02	0,000120000000000001	8,97E-02	0,00005	9,09E-02	0,0002	0,092	0,0001
0,173					0,1			0,0915836142001983	0,0001	0,0904836142001983	0,00012	0,0896336142001983	0,00005	0,0879836142001983	0,00028	0,0863336142001983	0,0000500000000000001	0,0854836142001983	0,00012	0,0846336142001983	0,0000500000000000001	0,0837836142001983	0,00012	0,0829336142001983	0,0000500000000000001	0,0819636142001983	0,000144	0,0807436142001983	0,0000999999999999999	0,00993218071000991	2,384E-04	0,00802436142001983		-0,0010	-2,51E-05	8,25E-02	0,0001	8,38E-02	0,000168000000000001	8,57E-02	0,0002	8,74E-02	0,000144	8,83E-02	0,0000500000000000001	8,94E-02	0,000159999999999999	9,04E-02	0,00005	9,13E-02	0,000120000000000001	9,21E-02	0,00005	9,34E-02	0,0002	0,095	0,0001
0,087					0,1			0,0937085507256913	0,0001	0,0926085507256913	0,00012	0,0917585507256913	0,00005	0,0901085507256913	0,00028	0,0884585507256913	0,0000500000000000001	0,0876085507256913	0,00012	0,0867585507256913	0,0000500000000000001	0,0859085507256913	0,00012	0,0850585507256913	0,0000500000000000001	0,0840885507256913	0,000144	0,0828685507256913	0,0000999999999999999	0,0100384275362846	2,409E-04	0,00823685507256913		-0,0009	-2,16E-05	8,47E-02	0,0001	8,60E-02	0,000167999999999999	8,78E-02	0,0002	8,96E-02	0,000144	9,05E-02	0,0000500000000000001	9,16E-02	0,000160000000000002	9,26E-02	0,00005	9,35E-02	0,000120000000000001	9,43E-02	0,00005	9,56E-02	0,0002	0,097	0,0001
0,000					0,1			0,0947914491532439	0,0001	0,0936914491532439	0,00012	0,0928414491532439	0,00005	0,0911914491532439	0,00028	0,0895414491532439	0,0000500000000000001	0,0886914491532439	0,00012	0,0878414491532439	0,0000500000000000001	0,0869914491532439	0,00012	0,0861414491532439	0,0000500000000000001	0,0851714491532439	0,000144	0,0839514491532439	0,0000999999999999999	0,0100925724576622	2,422E-04	0,00834514491532439		-0,0008	-1,99E-05	8,58E-02	0,0001	8,71E-02	0,000168000000000001	8,90E-02	0,0002	9,07E-02	0,000144	9,17E-02	0,0000500000000000001	9,27E-02	0,000159999999999999	9,38E-02	0,00005	9,46E-02	0,000120000000000001	9,55E-02	0,00005	9,67E-02	0,0002	0,098	0,0001

				First moment of area outside				part 41		part 40		part 39		part 38		part 37		part 36		part 35		part 34		part 33		part 32		part 31		web		web		web upp		part 11		part 10		part 9		part 8		part 7		part 6		part 5		part 4		part 3		part 2		part 1
				sum at this					sum out					neutral axis		bot	top	bottom ed		bottom ed		bottom ed		bottom ed		bottom ed		bottom ed		bottom ed		bottom ed		bottom ed		bottom ed	top end	bottom ed
Y calc					bott	top	bott	top	bott	top	bott	top	bott	top	bott	top	bott	top	bott	top	bott	top	bott	top	bott	top	bot	top
3,984					0	5,8E-06	5,8E-06	1,3E-05	1,3E-05	1,3E-05	1,3E-05	1,3E-05	1,3E-05	1,3E-05	1,3E-05	1,3E-05	1,3E-05	1,3E-05	1,3E-05	1,3E-05	1,3E-05	1,3E-05	1,3E-05	1,3E-05	1,3E-05	1,8E-05	1,8E-05	1,85E-05			1,61E-05	1,49E-05	1,49E-05	1,13E-05	1,13E-05	1,13E-05	1,13E-05	1,13E-05	1,13E-05	1,13E-05	1,13E-05	1,13E-05	1,13E-05	1,13E-05	1,13E-05	1,13E-05	1,13E-05	1,13E-05	1,13E-05	1,13E-05	1,13E-05	3,86E-06	3,86E-06	0
3,897					0	6,0E-06	6,0E-06	1,3E-05	1,3E-05	1,3E-05	1,3E-05	1,3E-05	1,3E-05	1,3E-05	1,3E-05	1,3E-05	1,3E-05	1,3E-05	1,3E-05	1,3E-05	1,3E-05	1,3E-05	1,3E-05	1,3E-05	1,3E-05	1,9E-05	1,9E-05	1,90E-05			1,66E-05	1,53E-05	1,53E-05	1,16E-05	1,16E-05	1,16E-05	1,16E-05	1,16E-05	1,16E-05	1,16E-05	1,16E-05	1,16E-05	1,16E-05	1,16E-05	1,16E-05	1,16E-05	1,16E-05	1,16E-05	1,16E-05	1,16E-05	1,16E-05	3,97E-06	3,97E-06	0
3,811					0	6,1E-06	6,1E-06	1,3E-05	1,3E-05	1,3E-05	1,3E-05	1,3E-05	1,3E-05	1,3E-05	1,3E-05	1,3E-05	1,3E-05	1,3E-05	1,3E-05	1,3E-05	1,3E-05	1,3E-05	1,3E-05	1,3E-05	1,3E-05	1,9E-05	1,9E-05	1,96E-05			1,71E-05	1,57E-05	1,57E-05	1,19E-05	1,19E-05	1,19E-05	1,19E-05	1,19E-05	1,19E-05	1,19E-05	1,19E-05	1,19E-05	1,19E-05	1,19E-05	1,19E-05	1,19E-05	1,19E-05	1,19E-05	1,19E-05	1,19E-05	1,19E-05	4,08E-06	4,08E-06	0
3,724					0	6,3E-06	6,3E-06	1,4E-05	1,4E-05	1,4E-05	1,4E-05	1,4E-05	1,4E-05	1,4E-05	1,4E-05	1,4E-05	1,4E-05	1,4E-05	1,4E-05	1,4E-05	1,4E-05	1,4E-05	1,4E-05	1,4E-05	1,4E-05	2,0E-05	2,0E-05	2,01E-05			1,76E-05	1,61E-05	1,61E-05	1,23E-05	1,23E-05	1,23E-05	1,23E-05	1,23E-05	1,23E-05	1,23E-05	1,23E-05	1,23E-05	1,23E-05	1,23E-05	1,23E-05	1,23E-05	1,23E-05	1,23E-05	1,23E-05	1,23E-05	1,23E-05	4,19E-06	4,19E-06	0
3,638					0	6,4E-06	6,4E-06	1,4E-05	1,4E-05	1,4E-05	1,4E-05	1,4E-05	1,4E-05	1,4E-05	1,4E-05	1,4E-05	1,4E-05	1,4E-05	1,4E-05	1,4E-05	1,4E-05	1,4E-05	1,4E-05	1,4E-05	1,4E-05	2,0E-05	2,0E-05	2,06E-05			1,81E-05	1,66E-05	1,66E-05	1,26E-05	1,26E-05	1,26E-05	1,26E-05	1,26E-05	1,26E-05	1,26E-05	1,26E-05	1,26E-05	1,26E-05	1,26E-05	1,26E-05	1,26E-05	1,26E-05	1,26E-05	1,26E-05	1,26E-05	1,26E-05	4,29E-06	4,29E-06	0
3,551					0	6,6E-06	6,6E-06	1,4E-05	1,4E-05	1,4E-05	1,4E-05	1,4E-05	1,4E-05	1,4E-05	1,4E-05	1,4E-05	1,4E-05	1,4E-05	1,4E-05	1,4E-05	1,4E-05	1,4E-05	1,4E-05	1,4E-05	1,4E-05	2,1E-05	2,1E-05	2,11E-05			1,85E-05	1,70E-05	1,70E-05	1,29E-05	1,29E-05	1,29E-05	1,29E-05	1,29E-05	1,29E-05	1,29E-05	1,29E-05	1,29E-05	1,29E-05	1,29E-05	1,29E-05	1,29E-05	1,29E-05	1,29E-05	1,29E-05	1,29E-05	1,29E-05	4,40E-06	4,40E-06	0
3,464					0	6,8E-06	6,8E-06	1,5E-05	1,5E-05	1,5E-05	1,5E-05	1,5E-05	1,5E-05	1,5E-05	1,5E-05	1,5E-05	1,5E-05	1,5E-05	1,5E-05	1,5E-05	1,5E-05	1,5E-05	1,5E-05	1,5E-05	1,5E-05	2,1E-05	2,1E-05	2,16E-05			1,90E-05	1,74E-05	1,74E-05	1,32E-05	1,32E-05	1,32E-05	1,32E-05	1,32E-05	1,32E-05	1,32E-05	1,32E-05	1,32E-05	1,32E-05	1,32E-05	1,32E-05	1,32E-05	1,32E-05	1,32E-05	1,32E-05	1,32E-05	1,32E-05	4,51E-06	4,51E-06	0
3,378					0	6,9E-06	6,9E-06	1,5E-05	1,5E-05	1,5E-05	1,5E-05	1,5E-05	1,5E-05	1,5E-05	1,5E-05	1,5E-05	1,5E-05	1,5E-05	1,5E-05	1,5E-05	1,5E-05	1,5E-05	1,5E-05	1,5E-05	1,5E-05	2,2E-05	2,2E-05	2,22E-05			1,95E-05	1,79E-05	1,79E-05	1,35E-05	1,35E-05	1,35E-05	1,35E-05	1,35E-05	1,35E-05	1,35E-05	1,35E-05	1,35E-05	1,35E-05	1,35E-05	1,35E-05	1,35E-05	1,35E-05	1,35E-05	1,35E-05	1,35E-05	1,35E-05	4,62E-06	4,62E-06	0
3,291					0	7,1E-06	7,1E-06	1,5E-05	1,5E-05	1,9E-05	1,9E-05	1,9E-05	1,9E-05	1,9E-05	1,9E-05	1,9E-05	1,9E-05	1,9E-05	1,9E-05	1,9E-05	1,9E-05	1,9E-05	1,9E-05	1,9E-05	1,9E-05	2,6E-05	2,6E-05	2,60E-05			2,00E-05	1,84E-05	1,84E-05	1,39E-05	1,39E-05	1,39E-05	1,39E-05	1,39E-05	1,39E-05	1,39E-05	1,39E-05	1,39E-05	1,39E-05	1,39E-05	1,39E-05	1,39E-05	1,39E-05	1,39E-05	1,39E-05	1,39E-05	1,39E-05	4,75E-06	4,75E-06	0
3,205					0	7,2E-06	7,2E-06	1,6E-05	1,6E-05	1,9E-05	1,9E-05	1,9E-05	1,9E-05	1,9E-05	1,9E-05	1,9E-05	1,9E-05	1,9E-05	1,9E-05	1,9E-05	1,9E-05	1,9E-05	1,9E-05	1,9E-05	1,9E-05	2,6E-05	2,6E-05	2,66E-05			2,05E-05	1,88E-05	1,88E-05	1,43E-05	1,43E-05	1,43E-05	1,43E-05	1,43E-05	1,43E-05	1,43E-05	1,43E-05	1,43E-05	1,43E-05	1,43E-05	1,43E-05	1,43E-05	1,43E-05	1,43E-05	1,43E-05	1,43E-05	1,43E-05	4,86E-06	4,86E-06	0
3,118					0	7,4E-06	7,4E-06	1,6E-05	1,6E-05	2,0E-05	2,0E-05	2,0E-05	2,0E-05	2,0E-05	2,0E-05	2,0E-05	2,0E-05	2,0E-05	2,0E-05	2,0E-05	2,0E-05	2,0E-05	2,0E-05	2,0E-05	2,0E-05	2,7E-05	2,7E-05	2,73E-05			2,34E-05	2,15E-05	2,15E-05	1,69E-05	1,69E-05	1,69E-05	1,69E-05	1,69E-05	1,69E-05	1,69E-05	1,69E-05	1,69E-05	1,69E-05	1,69E-05	1,69E-05	1,69E-05	1,69E-05	1,69E-05	1,69E-05	1,45E-05	1,45E-05	4,95E-06	4,95E-06	0
3,031					0	4,5E-06	4,5E-06	9,7E-06	9,7E-06	1,2E-05	1,2E-05	2,3E-05	2,3E-05	2,3E-05	2,3E-05	2,3E-05	2,3E-05	2,3E-05	2,3E-05	2,3E-05	2,3E-05	2,3E-05	2,3E-05	2,3E-05	2,3E-05	2,7E-05	2,7E-05	2,77E-05			4,10E-05	3,58E-05	3,58E-05	2,80E-05	2,80E-05	2,80E-05	2,80E-05	2,80E-05	2,80E-05	2,80E-05	2,80E-05	2,80E-05	2,80E-05	2,80E-05	2,80E-05	2,80E-05	2,80E-05	2,80E-05	2,80E-05	2,41E-05	2,41E-05	8,13E-06	8,13E-06	0
2,945					0	5,8E-06	5,8E-06	1,3E-05	1,3E-05	1,5E-05	1,5E-05	3,1E-05	3,1E-05	3,1E-05	3,1E-05	3,1E-05	3,1E-05	3,1E-05	3,1E-05	3,1E-05	3,1E-05	3,1E-05	3,1E-05	3,1E-05	3,1E-05	3,6E-05	3,6E-05	3,65E-05			4,27E-05	4,22E-05	4,22E-05	3,56E-05	3,56E-05	3,56E-05	3,56E-05	3,56E-05	3,56E-05	3,56E-05	3,56E-05	3,56E-05	3,56E-05	3,56E-05	3,56E-05	3,23E-05	3,23E-05	2,43E-05	2,43E-05	2,09E-05	2,09E-05	7,06E-06	7,06E-06	0
2,858					0	7,1E-06	7,1E-06	1,5E-05	1,5E-05	1,9E-05	1,9E-05	3,8E-05	3,8E-05	3,8E-05	3,8E-05	3,8E-05	3,8E-05	3,8E-05	3,8E-05	3,8E-05	3,8E-05	3,8E-05	3,8E-05	3,8E-05	3,8E-05	4,4E-05	4,4E-05	4,48E-05			4,52E-05	4,47E-05	4,47E-05	3,93E-05	3,93E-05	3,93E-05	3,93E-05	3,93E-05	3,93E-05	3,93E-05	3,93E-05	3,93E-05	3,93E-05	3,05E-05	3,05E-05	2,77E-05	2,77E-05	2,08E-05	2,08E-05	1,79E-05	1,79E-05	6,07E-06	6,07E-06	0
2,771					0	7,2E-06	7,2E-06	1,6E-05	1,6E-05	1,9E-05	1,9E-05	3,8E-05	3,8E-05	3,8E-05	3,8E-05	3,8E-05	3,8E-05	3,8E-05	3,8E-05	3,8E-05	3,8E-05	3,8E-05	3,8E-05	3,8E-05	3,8E-05	4,5E-05	4,5E-05	4,57E-05			4,62E-05	4,56E-05	4,56E-05	4,01E-05	4,01E-05	4,01E-05	4,01E-05	4,01E-05	4,01E-05	4,01E-05	4,01E-05	4,01E-05	4,01E-05	3,11E-05	3,11E-05	2,82E-05	2,82E-05	2,12E-05	2,12E-05	1,83E-05	1,83E-05	6,19E-06	6,19E-06	0
2,685					0	7,4E-06	7,4E-06	1,6E-05	1,6E-05	2,0E-05	2,0E-05	3,9E-05	3,9E-05	3,9E-05	3,9E-05	3,9E-05	3,9E-05	3,9E-05	3,9E-05	3,9E-05	3,9E-05	3,9E-05	3,9E-05	3,9E-05	3,9E-05	4,6E-05	4,6E-05	4,67E-05			4,99E-05	4,93E-05	4,93E-05	4,37E-05	4,37E-05	4,37E-05	4,37E-05	4,37E-05	4,37E-05	4,37E-05	4,37E-05	4,09E-05	4,09E-05	3,17E-05	3,17E-05	2,88E-05	2,88E-05	2,16E-05	2,16E-05	1,86E-05	1,86E-05	6,31E-06	6,31E-06	0
2,598					0	7,8E-06	7,8E-06	1,7E-05	1,7E-05	2,1E-05	2,1E-05	4,2E-05	4,2E-05	4,2E-05	4,2E-05	4,2E-05	4,2E-05	4,2E-05	4,2E-05	4,2E-05	4,2E-05	4,2E-05	4,2E-05	4,2E-05	4,2E-05	4,9E-05	4,9E-05	4,95E-05			5,70E-05	5,56E-05	5,56E-05	5,03E-05	5,03E-05	5,03E-05	5,03E-05	5,03E-05	5,03E-05	4,25E-05	4,25E-05	3,98E-05	3,98E-05	3,08E-05	3,08E-05	2,80E-05	2,80E-05	2,11E-05	2,11E-05	1,81E-05	1,81E-05	6,14E-06	6,14E-06	0
2,512					0	7,9E-06	7,9E-06	1,7E-05	1,7E-05	2,1E-05	2,1E-05	4,2E-05	4,2E-05	4,2E-05	4,2E-05	4,2E-05	4,2E-05	4,2E-05	4,2E-05	4,2E-05	4,2E-05	4,2E-05	4,2E-05	4,2E-05	4,2E-05	5,0E-05	5,0E-05	5,05E-05			5,82E-05	5,67E-05	5,67E-05	5,13E-05	5,13E-05	5,13E-05	5,13E-05	5,13E-05	5,13E-05	4,34E-05	4,34E-05	4,06E-05	4,06E-05	3,14E-05	3,14E-05	2,85E-05	2,85E-05	2,15E-05	2,15E-05	1,85E-05	1,85E-05	6,26E-06	6,26E-06	0
2,425					0	8,1E-06	8,1E-06	1,8E-05	1,8E-05	2,2E-05	2,2E-05	4,3E-05	4,3E-05	4,3E-05	4,3E-05	4,3E-05	4,3E-05	4,3E-05	4,3E-05	4,3E-05	4,3E-05	4,3E-05	4,3E-05	4,3E-05	4,3E-05	5,1E-05	5,1E-05	5,15E-05			5,93E-05	5,78E-05	5,78E-05	5,23E-05	5,23E-05	5,23E-05	5,23E-05	5,23E-05	5,23E-05	4,42E-05	4,42E-05	4,14E-05	4,14E-05	3,20E-05	3,20E-05	2,91E-05	2,91E-05	2,19E-05	2,19E-05	1,88E-05	1,88E-05	6,37E-06	6,37E-06	0
2,338					0	8,2E-06	8,2E-06	1,8E-05	1,8E-05	2,2E-05	2,2E-05	4,4E-05	4,4E-05	4,4E-05	4,4E-05	4,4E-05	4,4E-05	4,4E-05	4,4E-05	4,4E-05	4,4E-05	4,4E-05	4,4E-05	4,4E-05	4,4E-05	5,2E-05	5,2E-05	5,2E-05			6,05E-05	5,89E-05	5,89E-05	5,33E-05	5,33E-05	5,33E-05	5,33E-05	5,33E-05	5,33E-05	4,51E-05	4,51E-05	4,21E-05	4,21E-05	3,26E-05	3,26E-05	2,96E-05	2,96E-05	2,23E-05	2,23E-05	1,92E-05	1,92E-05	6,49E-06	6,49E-06	0
2,252					0	8,4E-06	8,4E-06	1,8E-05	1,8E-05	2,2E-05	2,2E-05	4,5E-05	4,5E-05	4,5E-05	4,5E-05	4,5E-05	4,5E-05	4,5E-05	4,5E-05	4,5E-05	4,5E-05	4,5E-05	4,5E-05	4,5E-05	4,5E-05	5,3E-05	5,3E-05	5,3E-05			6,16E-05	6,01E-05	6,01E-05	5,43E-05	5,43E-05	5,43E-05	5,43E-05	5,43E-05	5,43E-05	4,59E-05	4,59E-05	4,29E-05	4,29E-05	3,32E-05	3,32E-05	3,02E-05	3,02E-05	2,27E-05	2,27E-05	1,95E-05	1,95E-05	6,60E-06	6,60E-06	0
2,165					0	8,5E-06	8,5E-06	1,9E-05	1,9E-05	2,3E-05	2,3E-05	4,6E-05	4,6E-05	5,0E-05	5,0E-05	5,0E-05	5,0E-05	5,0E-05	5,0E-05	5,0E-05	5,0E-05	5,0E-05	5,0E-05	5,0E-05	5,0E-05	5,8E-05	5,8E-05	5,8E-05			6,28E-05	6,13E-05	6,13E-05	5,54E-05	5,54E-05	5,54E-05	5,54E-05	5,54E-05	5,54E-05	4,68E-05	4,68E-05	4,38E-05	4,38E-05	3,39E-05	3,39E-05	3,08E-05	3,08E-05	2,31E-05	2,31E-05	1,99E-05	1,99E-05	6,73E-06	6,73E-06	0
2,079					0	8,7E-06	8,7E-06	1,9E-05	1,9E-05	2,3E-05	2,3E-05	4,6E-05	4,6E-05	5,0E-05	5,0E-05	5,0E-05	5,0E-05	5,0E-05	5,0E-05	5,0E-05	5,0E-05	5,0E-05	5,0E-05	5,0E-05	5,0E-05	5,9E-05	5,9E-05	5,9E-05			6,40E-05	6,24E-05	6,24E-05	5,64E-05	5,64E-05	5,64E-05	5,64E-05	5,64E-05	5,64E-05	4,77E-05	4,77E-05	4,46E-05	4,46E-05	3,45E-05	3,45E-05	3,13E-05	3,13E-05	2,35E-05	2,35E-05	2,02E-05	2,02E-05	6,84E-06	6,84E-06	0
1,992					0	7,9E-06	7,9E-06	1,7E-05	1,7E-05	2,1E-05	2,1E-05	4,2E-05	4,2E-05	4,6E-05	4,6E-05	5,5E-05	5,5E-05	5,5E-05	5,5E-05	5,5E-05	5,5E-05	5,5E-05	5,5E-05	5,5E-05	5,5E-05	6,2E-05	6,2E-05	6,3E-05			7,22E-05	7,21E-05	7,21E-05	6,51E-05	6,51E-05	6,51E-05	6,51E-05	6,51E-05	6,51E-05	5,49E-05	5,49E-05	5,13E-05	5,13E-05	3,97E-05	3,97E-05	3,60E-05	3,60E-05	2,70E-05	2,70E-05	2,32E-05	2,32E-05	7,84E-06	7,84E-06	0
1,905					0	8,1E-06	8,1E-06	1,8E-05	1,8E-05	2,2E-05	2,2E-05	4,3E-05	4,3E-05	4,7E-05	4,7E-05	5,6E-05	5,6E-05	5,6E-05	5,6E-05	5,6E-05	5,6E-05	5,6E-05	5,6E-05	5,6E-05	5,6E-05	6,3E-05	6,3E-05	6,4E-05			7,34E-05	7,34E-05	7,34E-05	6,63E-05	6,63E-05	6,63E-05	6,63E-05	6,63E-05	6,63E-05	5,59E-05	5,59E-05	5,22E-05	5,22E-05	4,04E-05	4,04E-05	3,66E-05	3,66E-05	2,75E-05	2,75E-05	2,36E-05	2,36E-05	7,97E-06	7,97E-06	0
1,819					0	8,2E-06	8,2E-06	1,8E-05	1,8E-05	2,2E-05	2,2E-05	4,4E-05	4,4E-05	4,8E-05	4,8E-05	5,7E-05	5,7E-05	5,7E-05	5,7E-05	5,7E-05	5,7E-05	5,7E-05	5,7E-05	5,7E-05	5,7E-05	6,4E-05	6,4E-05	6,5E-05			7,47E-05	7,46E-05	7,46E-05	6,74E-05	6,74E-05	6,74E-05	6,74E-05	6,74E-05	6,74E-05	5,68E-05	5,68E-05	5,31E-05	5,31E-05	4,10E-05	4,10E-05	3,72E-05	3,72E-05	2,79E-05	2,79E-05	2,40E-05	2,40E-05	8,10E-06	8,10E-06	0
1,732					0	8,3E-06	8,3E-06	1,8E-05	1,8E-05	2,2E-05	2,2E-05	4,5E-05	4,5E-05	4,8E-05	4,8E-05	5,8E-05	5,8E-05	5,8E-05	5,8E-05	5,8E-05	5,8E-05	5,8E-05	5,8E-05	5,8E-05	5,8E-05	6,5E-05	6,5E-05	6,6E-05			7,59E-05	7,59E-05	7,59E-05	6,86E-05	6,86E-05	6,86E-05	6,86E-05	6,86E-05	6,86E-05	5,78E-05	5,78E-05	5,40E-05	5,40E-05	4,17E-05	4,17E-05	3,78E-05	3,78E-05	2,84E-05	2,84E-05	2,44E-05	2,44E-05	8,23E-06	8,23E-06	0
1,646					0	8,4E-06	8,4E-06	1,8E-05	1,8E-05	2,3E-05	2,3E-05	4,5E-05	4,5E-05	4,9E-05	4,9E-05	5,8E-05	5,8E-05	5,8E-05	5,8E-05	5,8E-05	5,8E-05	5,8E-05	5,8E-05	5,8E-05	5,8E-05	6,6E-05	6,6E-05	6,7E-05			9,09E-05	9,07E-05	9,07E-05	8,35E-05	8,35E-05	8,35E-05	8,35E-05	6,89E-05	6,89E-05	5,80E-05	5,80E-05	5,42E-05	5,42E-05	4,19E-05	4,19E-05	3,80E-05	3,80E-05	2,85E-05	2,85E-05	2,45E-05	2,45E-05	8,26E-06	8,26E-06	0
1,559					0	8,5E-06	8,5E-06	1,8E-05	1,8E-05	2,3E-05	2,3E-05	4,5E-05	4,5E-05	4,9E-05	4,9E-05	5,9E-05	5,9E-05	5,9E-05	5,9E-05	5,9E-05	5,9E-05	5,9E-05	5,9E-05	5,9E-05	5,9E-05	6,6E-05	6,6E-05	6,7E-05			9,12E-05	9,11E-05	9,11E-05	8,38E-05	8,38E-05	8,38E-05	8,38E-05	6,91E-05	6,91E-05	5,82E-05	5,82E-05	5,44E-05	5,44E-05	4,20E-05	4,20E-05	3,81E-05	3,81E-05	2,86E-05	2,86E-05	2,46E-05	2,46E-05	8,29E-06	8,29E-06	0
1,472					0	8,8E-06	8,8E-06	1,9E-05	1,9E-05	2,4E-05	2,4E-05	4,7E-05	4,7E-05	5,2E-05	5,2E-05	6,1E-05	6,1E-05	6,1E-05	6,1E-05	6,1E-05	6,1E-05	6,1E-05	6,1E-05	6,1E-05	6,1E-05	7,0E-05	7,0E-05	7,1E-05			9,94E-05	9,86E-05	9,86E-05	9,18E-05	9,18E-05	8,03E-05	8,03E-05	6,62E-05	6,62E-05	5,58E-05	5,58E-05	5,22E-05	5,22E-05	4,03E-05	4,03E-05	3,66E-05	3,66E-05	2,74E-05	2,74E-05	2,36E-05	2,36E-05	7,97E-06	7,97E-06	0
1,386					0	8,9E-06	8,9E-06	1,9E-05	1,9E-05	2,4E-05	2,4E-05	4,8E-05	4,8E-05	5,2E-05	5,2E-05	6,2E-05	6,2E-05	6,2E-05	6,2E-05	6,2E-05	6,2E-05	6,2E-05	6,2E-05	6,2E-05	6,2E-05	7,0E-05	7,0E-05	7,1E-05			9,97E-05	9,89E-05	9,89E-05	9,22E-05	9,22E-05	8,06E-05	8,06E-05	6,65E-05	6,65E-05	5,60E-05	5,60E-05	5,24E-05	5,24E-05	4,05E-05	4,05E-05	3,67E-05	3,67E-05	2,75E-05	2,75E-05	2,37E-05	2,37E-05	7,99E-06	7,99E-06	0
1,299					0	8,9E-06	8,9E-06	1,9E-05	1,9E-05	2,4E-05	2,4E-05	4,8E-05	4,8E-05	5,2E-05	5,2E-05	6,2E-05	6,2E-05	6,2E-05	6,2E-05	6,2E-05	6,2E-05	6,2E-05	6,2E-05	6,2E-05	6,2E-05	7,0E-05	7,0E-05	7,1E-05			1,00E-04	9,93E-05	9,93E-05	9,25E-05	9,25E-05	8,09E-05	8,09E-05	6,67E-05	6,67E-05	5,62E-05	5,62E-05	5,26E-05	5,26E-05	4,06E-05	4,06E-05	3,68E-05	3,68E-05	2,76E-05	2,76E-05	2,38E-05	2,38E-05	8,02E-06	8,02E-06	0
1,213					0	8,9E-06	8,9E-06	2,0E-05	2,0E-05	2,4E-05	2,4E-05	4,8E-05	4,8E-05	5,2E-05	5,2E-05	6,2E-05	6,2E-05	6,2E-05	6,2E-05	6,2E-05	6,2E-05	6,2E-05	6,2E-05	6,2E-05	6,2E-05	7,0E-05	7,0E-05	7,1E-05			1,00E-04	9,96E-05	9,96E-05	9,28E-05	9,28E-05	8,12E-05	8,12E-05	6,69E-05	6,69E-05	5,64E-05	5,64E-05	5,27E-05	5,27E-05	4,07E-05	4,07E-05	3,69E-05	3,69E-05	2,77E-05	2,77E-05	2,38E-05	2,38E-05	8,05E-06	8,05E-06	0
1,126					0	9,0E-06	9,0E-06	2,0E-05	2,0E-05	2,4E-05	2,4E-05	4,8E-05	4,8E-05	5,2E-05	5,2E-05	6,2E-05	6,2E-05	6,2E-05	6,2E-05	6,2E-05	6,2E-05	6,2E-05	6,2E-05	6,2E-05	6,2E-05	7,1E-05	7,1E-05	7,2E-05			1,01E-04	1,00E-04	1,00E-04	9,32E-05	9,32E-05	8,15E-05	8,15E-05	6,72E-05	6,72E-05	5,66E-05	5,66E-05	5,29E-05	5,29E-05	4,09E-05	4,09E-05	3,71E-05	3,71E-05	2,78E-05	2,78E-05	2,39E-05	2,39E-05	8,07E-06	8,07E-06	0
1,039					0	9,0E-06	9,0E-06	2,0E-05	2,0E-05	2,4E-05	2,4E-05	4,8E-05	4,8E-05	5,2E-05	5,2E-05	6,3E-05	6,3E-05	6,3E-05	6,3E-05	6,3E-05	6,3E-05	6,3E-05	6,3E-05	6,3E-05	6,3E-05	7,1E-05	7,1E-05	7,2E-05			1,01E-04	1,00E-04	1,00E-04	9,35E-05	9,35E-05	8,18E-05	8,18E-05	6,74E-05	6,74E-05	5,68E-05	5,68E-05	5,31E-05	5,31E-05	4,10E-05	4,10E-05	3,72E-05	3,72E-05	2,79E-05	2,79E-05	2,40E-05	2,40E-05	8,10E-06	8,10E-06	0
0,953					0	9,0E-06	9,0E-06	2,0E-05	2,0E-05	2,4E-05	2,4E-05	4,8E-05	4,8E-05	5,3E-05	5,3E-05	6,3E-05	6,3E-05	6,3E-05	6,3E-05	6,3E-05	6,3E-05	6,3E-05	6,3E-05	6,3E-05	6,3E-05	7,1E-05	7,1E-05	7,2E-05			1,02E-04	1,01E-04	1,01E-04	9,38E-05	9,38E-05	8,21E-05	8,21E-05	6,76E-05	6,76E-05	5,70E-05	5,70E-05	5,33E-05	5,33E-05	4,12E-05	4,12E-05	3,73E-05	3,73E-05	2,80E-05	2,80E-05	2,41E-05	2,41E-05	8,13E-06	8,13E-06	0
0,866					0	9,0E-06	9,0E-06	2,0E-05	2,0E-05	2,4E-05	2,4E-05	4,8E-05	4,8E-05	5,3E-05	5,3E-05	6,3E-05	6,3E-05	6,7E-05	6,7E-05	6,7E-05	6,7E-05	6,7E-05	6,7E-05	6,7E-05	6,7E-05	7,5E-05	7,5E-05	7,6E-05			1,02E-04	1,01E-04	1,01E-04	9,43E-05	9,43E-05	8,24E-05	8,24E-05	6,80E-05	6,80E-05	5,73E-05	5,73E-05	5,35E-05	5,35E-05	4,14E-05	4,14E-05	3,75E-05	3,75E-05	2,81E-05	2,81E-05	2,42E-05	2,42E-05	8,16E-06	8,16E-06	0
0,779					0	8,8E-06	8,8E-06	1,9E-05	1,9E-05	2,3E-05	2,3E-05	4,7E-05	4,7E-05	5,1E-05	5,1E-05	6,1E-05	6,1E-05	6,5E-05	6,5E-05	7,5E-05	7,5E-05	7,5E-05	7,5E-05	7,5E-05	7,5E-05	8,3E-05	8,3E-05	8,4E-05			1,06E-04	1,05E-04	1,05E-04	9,82E-05	9,82E-05	8,58E-05	8,58E-05	7,07E-05	7,07E-05	5,96E-05	5,96E-05	5,57E-05	5,57E-05	4,30E-05	4,30E-05	3,90E-05	3,90E-05	2,92E-05	2,92E-05	2,51E-05	2,51E-05	8,48E-06	8,48E-06	0
0,693					0	8,8E-06	8,8E-06	1,9E-05	1,9E-05	2,4E-05	2,4E-05	4,7E-05	4,7E-05	5,1E-05	5,1E-05	6,1E-05	6,1E-05	6,5E-05	6,5E-05	7,5E-05	7,5E-05	7,9E-05	7,9E-05	7,9E-05	7,9E-05	8,7E-05	8,7E-05	8,9E-05			1,06E-04	1,06E-04	1,06E-04	9,86E-05	9,86E-05	8,62E-05	8,62E-05	7,10E-05	7,10E-05	5,98E-05	5,98E-05	5,59E-05	5,59E-05	4,32E-05	4,32E-05	3,91E-05	3,91E-05	2,94E-05	2,94E-05	2,52E-05	2,52E-05	8,51E-06	8,51E-06	0
0,606					0	8,5E-06	8,5E-06	1,9E-05	1,9E-05	2,3E-05	2,3E-05	4,6E-05	4,6E-05	5,0E-05	5,0E-05	5,9E-05	5,9E-05	6,3E-05	6,3E-05	7,2E-05	7,2E-05	7,6E-05	7,6E-05	8,7E-05	8,7E-05	9,5E-05	9,5E-05	9,7E-05			1,10E-04	1,10E-04	1,10E-04	1,03E-04	1,03E-04	8,97E-05	8,97E-05	7,39E-05	7,39E-05	6,23E-05	6,23E-05	5,82E-05	5,82E-05	4,49E-05	4,49E-05	4,07E-05	4,07E-05	3,05E-05	3,05E-05	2,62E-05	2,62E-05	8,84E-06	8,84E-06	0
0,520					0	8,6E-06	8,6E-06	1,9E-05	1,9E-05	2,3E-05	2,3E-05	4,6E-05	4,6E-05	5,0E-05	5,0E-05	5,9E-05	5,9E-05	6,3E-05	6,3E-05	7,3E-05	7,3E-05	7,7E-05	7,7E-05	8,7E-05	8,7E-05	9,5E-05	9,5E-05	9,7E-05			1,11E-04	1,11E-04	1,11E-04	1,03E-04	1,03E-04	9,01E-05	9,01E-05	7,42E-05	7,42E-05	6,25E-05	6,25E-05	5,84E-05	5,84E-05	4,50E-05	4,50E-05	4,08E-05	4,08E-05	3,06E-05	3,06E-05	2,63E-05	2,63E-05	8,87E-06	8,87E-06	0
0,433					0	8,6E-06	8,6E-06	1,9E-05	1,9E-05	2,3E-05	2,3E-05	4,6E-05	4,6E-05	5,0E-05	5,0E-05	6,0E-05	6,0E-05	6,4E-05	6,4E-05	7,3E-05	7,3E-05	7,7E-05	7,7E-05	8,8E-05	8,8E-05	9,5E-05	9,5E-05	9,8E-05			1,11E-04	1,11E-04	1,11E-04	1,03E-04	1,03E-04	9,04E-05	9,04E-05	7,44E-05	7,44E-05	6,27E-05	6,27E-05	5,86E-05	5,86E-05	4,52E-05	4,52E-05	4,10E-05	4,10E-05	3,07E-05	3,07E-05	2,64E-05	2,64E-05	8,90E-06	8,90E-06	0
0,346					0	8,7E-06	8,7E-06	1,9E-05	1,9E-05	2,3E-05	2,3E-05	4,7E-05	4,7E-05	5,1E-05	5,1E-05	6,1E-05	6,1E-05	6,5E-05	6,5E-05	7,4E-05	7,4E-05	7,8E-05	7,8E-05	8,9E-05	8,9E-05	9,7E-05	9,7E-05	9,9E-05			1,13E-04	1,13E-04	1,13E-04	1,05E-04	1,05E-04	9,19E-05	9,19E-05	7,56E-05	7,56E-05	6,37E-05	6,37E-05	5,95E-05	5,95E-05	4,59E-05	4,59E-05	4,16E-05	4,16E-05	3,12E-05	3,12E-05	2,68E-05	2,68E-05	9,04E-06	9,04E-06	0
0,260					0	8,9E-06	8,9E-06	1,9E-05	1,9E-05	2,4E-05	2,4E-05	4,8E-05	4,8E-05	5,2E-05	5,2E-05	6,2E-05	6,2E-05	6,6E-05	6,6E-05	7,6E-05	7,6E-05	8,0E-05	8,0E-05	9,1E-05	9,1E-05	9,9E-05	9,9E-05	1,0E-04			1,16E-04	1,16E-04	1,16E-04	1,08E-04	1,08E-04	9,40E-05	9,40E-05	7,74E-05	7,74E-05	6,52E-05	6,52E-05	6,09E-05	6,09E-05	4,70E-05	4,70E-05	4,26E-05	4,26E-05	3,19E-05	3,19E-05	2,74E-05	2,74E-05	9,24E-06	9,24E-06	0
0,173					0	9,2E-06	9,2E-06	2,0E-05	2,0E-05	2,4E-05	2,4E-05	4,9E-05	4,9E-05	5,3E-05	5,3E-05	6,4E-05	6,4E-05	6,8E-05	6,8E-05	7,8E-05	7,8E-05	8,2E-05	8,2E-05	9,4E-05	9,4E-05	1,0E-04	1,0E-04	1,0E-04			1,19E-04	1,19E-04	1,19E-04	1,11E-04	1,11E-04	9,67E-05	9,67E-05	7,96E-05	7,96E-05	6,70E-05	6,70E-05	6,26E-05	6,26E-05	4,83E-05	4,83E-05	4,37E-05	4,37E-05	3,28E-05	3,28E-05	2,82E-05	2,82E-05	9,49E-06	9,49E-06	0
0,087					0	9,4E-06	9,4E-06	2,0E-05	2,0E-05	2,5E-05	2,5E-05	5,0E-05	5,0E-05	5,5E-05	5,5E-05	6,5E-05	6,5E-05	7,0E-05	7,0E-05	8,0E-05	8,0E-05	8,4E-05	8,4E-05	9,6E-05	9,6E-05	1,0E-04	1,0E-04	1,1E-04			1,22E-04	1,22E-04	1,22E-04	1,13E-04	1,13E-04	9,90E-05	9,90E-05	8,15E-05	8,15E-05	6,86E-05	6,86E-05	6,40E-05	6,40E-05	4,94E-05	4,94E-05	4,48E-05	4,48E-05	3,35E-05	3,35E-05	2,88E-05	2,88E-05	9,71E-06	9,71E-06	0
0,000					0	9,5E-06	9,5E-06	2,1E-05	2,1E-05	2,5E-05	2,5E-05	5,1E-05	5,1E-05	5,5E-05	5,5E-05	6,6E-05	6,6E-05	7,0E-05	7,0E-05	8,1E-05	8,1E-05	8,5E-05	8,5E-05	9,7E-05	9,7E-05	1,1E-04	1,1E-04	1,1E-04			1,23E-04	1,23E-04	1,23E-04	1,15E-04	1,15E-04	1,00E-04	1,00E-04	8,25E-05	8,25E-05	6,94E-05	6,94E-05	6,48E-05	6,48E-05	5,00E-05	5,00E-05	4,53E-05	4,53E-05	3,39E-05	3,39E-05	2,92E-05	2,92E-05	9,82E-06	9,82E-06	0

				part 41		part 40		part 39		part 38		part 37		part 36		part 35		part 34		part 33		part 32		part 31		web		web		web upp		part 11		part 10		part 9		part 8		part 7		part 6		part 5		part 4		part 3		part 2		part 1
				Q here	Width					bot	top			bot	top
Y calc
3,984					0,0	0,1				0,000 %	0,000 %	0,000 %	0,000 %	0,000 %	0,000 %	0,000 %	0,000 %	0,000 %	0,000 %	0,000 %	0,000 %	0,000 %	0,000 %	0,000 %	0,000 %	0,000 %	0,000 %	0,000 %	0,000 %	0,000 %	0,000 %	0,000 %	0,000 %			0,000 %	0,000 %	0,000 %	0,000 %	0,000 %	0,000 %	0,000 %	0,000 %	0,000 %	0,000 %	0,000 %	0,000 %	0,000 %	0,000 %	0,000 %	0,000 %	0,000 %	0,000 %	0,000 %	0,000 %	0,000 %	0,000 %	0,000 %	0,000 %
3,897					-5,3	0,1				0,000 %	0,000 %	0,000 %	0,000 %	0,000 %	0,000 %	0,000 %	0,000 %	0,000 %	0,000 %	0,000 %	0,000 %	0,000 %	0,000 %	0,000 %	0,000 %	0,000 %	0,000 %	0,000 %	0,000 %	0,000 %	0,000 %	-0,001 %	-0,001 %			-0,001 %	0,000 %	0,000 %	0,000 %	0,000 %	0,000 %	0,000 %	0,000 %	0,000 %	0,000 %	0,000 %	0,000 %	0,000 %	0,000 %	0,000 %	0,000 %	0,000 %	0,000 %	0,000 %	0,000 %	0,000 %	0,000 %	0,000 %	0,000 %
3,811					79,0	0,1				0,000 %	0,000 %	0,000 %	0,000 %	0,000 %	0,000 %	0,000 %	0,000 %	0,000 %	0,000 %	0,000 %	0,000 %	0,000 %	0,000 %	0,000 %	0,000 %	0,000 %	0,000 %	0,000 %	0,000 %	0,000 %	0,001 %	0,008 %	0,008 %			0,007 %	0,007 %	0,001 %	0,000 %	0,000 %	0,000 %	0,000 %	0,000 %	0,000 %	0,000 %	0,000 %	0,000 %	0,000 %	0,000 %	0,000 %	0,000 %	0,000 %	0,000 %	0,000 %	0,000 %	0,000 %	0,000 %	0,000 %	0,000 %
3,724					187,8	0,1				0,000 %	0,000 %	0,000 %	0,001 %	0,001 %	0,001 %	0,001 %	0,001 %	0,001 %	0,001 %	0,001 %	0,001 %	0,001 %	0,001 %	0,001 %	0,001 %	0,001 %	0,001 %	0,001 %	0,001 %	0,001 %	0,001 %	0,019 %	0,019 %			0,017 %	0,015 %	0,001 %	0,001 %	0,001 %	0,001 %	0,001 %	0,001 %	0,001 %	0,001 %	0,001 %	0,001 %	0,001 %	0,001 %	0,001 %	0,001 %	0,001 %	0,001 %	0,001 %	0,001 %	0,001 %	0,000 %	0,000 %	0,000 %
3,638					315,6	0,1				0,000 %	0,001 %	0,001 %	0,002 %	0,002 %	0,002 %	0,002 %	0,002 %	0,002 %	0,002 %	0,002 %	0,002 %	0,002 %	0,002 %	0,002 %	0,002 %	0,002 %	0,002 %	0,002 %	0,002 %	0,002 %	0,002 %	0,030 %	0,030 %			0,027 %	0,024 %	0,002 %	0,001 %	0,001 %	0,001 %	0,001 %	0,001 %	0,001 %	0,001 %	0,001 %	0,001 %	0,001 %	0,001 %	0,001 %	0,001 %	0,001 %	0,001 %	0,001 %	0,001 %	0,001 %	0,001 %	0,001 %	0,000 %
3,551					459,5	0,1				0,000 %	0,001 %	0,001 %	0,002 %	0,002 %	0,002 %	0,002 %	0,002 %	0,002 %	0,002 %	0,002 %	0,002 %	0,002 %	0,002 %	0,002 %	0,002 %	0,002 %	0,002 %	0,002 %	0,002 %	0,002 %	0,003 %	0,041 %	0,042 %			0,037 %	0,034 %	0,003 %	0,002 %	0,002 %	0,002 %	0,002 %	0,002 %	0,002 %	0,002 %	0,002 %	0,002 %	0,002 %	0,002 %	0,002 %	0,002 %	0,002 %	0,002 %	0,002 %	0,002 %	0,002 %	0,001 %	0,001 %	0,000 %
3,464					617,1	0,1				0,000 %	0,001 %	0,001 %	0,003 %	0,003 %	0,003 %	0,003 %	0,003 %	0,003 %	0,003 %	0,003 %	0,003 %	0,003 %	0,003 %	0,003 %	0,003 %	0,003 %	0,003 %	0,003 %	0,003 %	0,003 %	0,004 %	0,052 %	0,053 %			0,047 %	0,043 %	0,003 %	0,003 %	0,003 %	0,003 %	0,003 %	0,003 %	0,003 %	0,003 %	0,003 %	0,003 %	0,003 %	0,003 %	0,003 %	0,003 %	0,003 %	0,003 %	0,003 %	0,003 %	0,003 %	0,001 %	0,001 %	0,000 %
3,378					786,5	0,1				0,000 %	0,002 %	0,002 %	0,004 %	0,004 %	0,004 %	0,004 %	0,004 %	0,004 %	0,004 %	0,004 %	0,004 %	0,004 %	0,004 %	0,004 %	0,004 %	0,004 %	0,004 %	0,004 %	0,004 %	0,004 %	0,005 %	0,063 %	0,064 %			0,057 %	0,052 %	0,004 %	0,003 %	0,003 %	0,003 %	0,003 %	0,003 %	0,003 %	0,003 %	0,003 %	0,003 %	0,003 %	0,003 %	0,003 %	0,003 %	0,003 %	0,003 %	0,003 %	0,003 %	0,003 %	0,001 %	0,001 %	0,000 %
3,291					966,6	0,1				0,000 %	0,002 %	0,002 %	0,004 %	0,004 %	0,005 %	0,005 %	0,005 %	0,005 %	0,005 %	0,005 %	0,005 %	0,005 %	0,005 %	0,005 %	0,005 %	0,005 %	0,005 %	0,005 %	0,005 %	0,005 %	0,007 %	0,086 %	0,088 %			0,068 %	0,062 %	0,005 %	0,004 %	0,004 %	0,004 %	0,004 %	0,004 %	0,004 %	0,004 %	0,004 %	0,004 %	0,004 %	0,004 %	0,004 %	0,004 %	0,004 %	0,004 %	0,004 %	0,004 %	0,004 %	0,001 %	0,001 %	0,000 %
3,205					1156,5	0,1				0,000 %	0,002 %	0,002 %	0,005 %	0,005 %	0,006 %	0,006 %	0,006 %	0,006 %	0,006 %	0,006 %	0,006 %	0,006 %	0,006 %	0,006 %	0,006 %	0,006 %	0,006 %	0,006 %	0,006 %	0,006 %	0,008 %	0,098 %	0,100 %			0,077 %	0,071 %	0,006 %	0,004 %	0,004 %	0,004 %	0,004 %	0,004 %	0,004 %	0,004 %	0,004 %	0,004 %	0,004 %	0,004 %	0,004 %	0,004 %	0,004 %	0,004 %	0,004 %	0,004 %	0,004 %	0,001 %	0,001 %	0,000 %
3,118					1355,2	0,1				0,000 %	0,002 %	0,002 %	0,005 %	0,005 %	0,007 %	0,007 %	0,007 %	0,007 %	0,007 %	0,007 %	0,007 %	0,007 %	0,007 %	0,007 %	0,007 %	0,007 %	0,007 %	0,007 %	0,007 %	0,007 %	0,009 %	0,112 %	0,114 %			0,097 %	0,089 %	0,007 %	0,006 %	0,006 %	0,006 %	0,006 %	0,006 %	0,006 %	0,006 %	0,006 %	0,006 %	0,006 %	0,006 %	0,006 %	0,006 %	0,006 %	0,006 %	0,006 %	0,005 %	0,005 %	0,002 %	0,002 %	0,000 %
3,031					1562,1	0,1				0,000 %	0,002 %	0,002 %	0,004 %	0,004 %	0,005 %	0,005 %	0,009 %	0,009 %	0,009 %	0,009 %	0,009 %	0,009 %	0,009 %	0,009 %	0,009 %	0,009 %	0,009 %	0,009 %	0,009 %	0,009 %	0,010 %	0,131 %	0,133 %			0,197 %	0,172 %	0,014 %	0,011 %	0,011 %	0,011 %	0,011 %	0,011 %	0,011 %	0,011 %	0,011 %	0,011 %	0,011 %	0,011 %	0,011 %	0,011 %	0,011 %	0,011 %	0,011 %	0,009 %	0,009 %	0,003 %	0,003 %	0,000 %
2,945					1776,7	0,1				0,000 %	0,002 %	0,002 %	0,005 %	0,005 %	0,007 %	0,007 %	0,013 %	0,013 %	0,013 %	0,013 %	0,013 %	0,013 %	0,013 %	0,013 %	0,013 %	0,013 %	0,013 %	0,013 %	0,013 %	0,013 %	0,015 %	0,192 %	0,195 %			0,228 %	0,225 %	0,018 %	0,015 %	0,015 %	0,015 %	0,015 %	0,015 %	0,015 %	0,015 %	0,015 %	0,015 %	0,015 %	0,015 %	0,015 %	0,014 %	0,014 %	0,010 %	0,010 %	0,009 %	0,009 %	0,003 %	0,003 %	0,000 %
2,858					1998,4	0,1				0,000 %	0,003 %	0,003 %	0,007 %	0,007 %	0,009 %	0,009 %	0,018 %	0,018 %	0,018 %	0,018 %	0,018 %	0,018 %	0,018 %	0,018 %	0,018 %	0,018 %	0,018 %	0,018 %	0,018 %	0,018 %	0,021 %	0,258 %	0,262 %			0,264 %	0,261 %	0,021 %	0,018 %	0,018 %	0,018 %	0,018 %	0,018 %	0,018 %	0,018 %	0,018 %	0,018 %	0,018 %	0,014 %	0,014 %	0,013 %	0,013 %	0,010 %	0,010 %	0,008 %	0,008 %	0,003 %	0,003 %	0,000 %
2,771					2226,8	0,1				0,000 %	0,004 %	0,004 %	0,008 %	0,008 %	0,009 %	0,009 %	0,019 %	0,019 %	0,019 %	0,019 %	0,019 %	0,019 %	0,019 %	0,019 %	0,019 %	0,019 %	0,019 %	0,019 %	0,019 %	0,019 %	0,022 %	0,274 %	0,279 %			0,281 %	0,278 %	0,022 %	0,020 %	0,020 %	0,020 %	0,020 %	0,020 %	0,020 %	0,020 %	0,020 %	0,020 %	0,020 %	0,015 %	0,015 %	0,014 %	0,014 %	0,010 %	0,010 %	0,009 %	0,009 %	0,003 %	0,003 %	0,000 %
2,685					2461,5	0,1				0,000 %	0,004 %	0,004 %	0,008 %	0,008 %	0,010 %	0,010 %	0,020 %	0,020 %	0,020 %	0,020 %	0,020 %	0,020 %	0,020 %	0,020 %	0,020 %	0,020 %	0,020 %	0,020 %	0,020 %	0,020 %	0,024 %	0,294 %	0,298 %			0,319 %	0,315 %	0,025 %	0,022 %	0,022 %	0,022 %	0,022 %	0,022 %	0,022 %	0,022 %	0,022 %	0,021 %	0,021 %	0,016 %	0,016 %	0,015 %	0,015 %	0,011 %	0,011 %	0,010 %	0,010 %	0,003 %	0,003 %	0,000 %
2,598					2702,2	0,1				0,000 %	0,004 %	0,004 %	0,009 %	0,009 %	0,011 %	0,011 %	0,023 %	0,023 %	0,023 %	0,023 %	0,023 %	0,023 %	0,023 %	0,023 %	0,023 %	0,023 %	0,023 %	0,023 %	0,023 %	0,023 %	0,027 %	0,332 %	0,338 %			0,388 %	0,379 %	0,030 %	0,027 %	0,027 %	0,027 %	0,027 %	0,027 %	0,027 %	0,023 %	0,023 %	0,022 %	0,022 %	0,017 %	0,017 %	0,015 %	0,015 %	0,011 %	0,011 %	0,010 %	0,010 %	0,003 %	0,003 %	0,000 %
2,512					2948,6	0,1				0,000 %	0,004 %	0,004 %	0,010 %	0,010 %	0,012 %	0,012 %	0,024 %	0,024 %	0,024 %	0,024 %	0,024 %	0,024 %	0,024 %	0,024 %	0,024 %	0,024 %	0,024 %	0,024 %	0,024 %	0,024 %	0,028 %	0,347 %	0,353 %			0,406 %	0,396 %	0,032 %	0,029 %	0,029 %	0,029 %	0,029 %	0,029 %	0,029 %	0,024 %	0,024 %	0,023 %	0,023 %	0,018 %	0,018 %	0,016 %	0,016 %	0,012 %	0,012 %	0,010 %	0,010 %	0,003 %	0,003 %	0,000 %
2,425					3200,2	0,1				0,000 %	0,005 %	0,005 %	0,010 %	0,010 %	0,012 %	0,012 %	0,025 %	0,025 %	0,025 %	0,025 %	0,025 %	0,025 %	0,025 %	0,025 %	0,025 %	0,025 %	0,025 %	0,025 %	0,025 %	0,025 %	0,029 %	0,361 %	0,367 %			0,422 %	0,412 %	0,033 %	0,030 %	0,030 %	0,030 %	0,030 %	0,030 %	0,030 %	0,025 %	0,025 %	0,024 %	0,024 %	0,018 %	0,018 %	0,017 %	0,017 %	0,012 %	0,012 %	0,011 %	0,011 %	0,004 %	0,004 %	0,000 %
2,338					3456,9	0,1				0,000 %	0,005 %	0,005 %	0,010 %	0,010 %	0,013 %	0,013 %	0,025 %	0,025 %	0,025 %	0,025 %	0,025 %	0,025 %	0,025 %	0,025 %	0,025 %	0,025 %	0,025 %	0,025 %	0,025 %	0,025 %	0,030 %	0,374 %	0,380 %			0,438 %	0,427 %	0,034 %	0,031 %	0,031 %	0,031 %	0,031 %	0,031 %	0,031 %	0,026 %	0,026 %	0,024 %	0,024 %	0,019 %	0,019 %	0,017 %	0,017 %	0,013 %	0,013 %	0,011 %	0,011 %	0,004 %	0,004 %	0,000 %
2,252					3718,4	0,1				0,000 %	0,005 %	0,005 %	0,011 %	0,011 %	0,013 %	0,013 %	0,026 %	0,026 %	0,026 %	0,026 %	0,026 %	0,026 %	0,026 %	0,026 %	0,026 %	0,026 %	0,026 %	0,026 %	0,026 %	0,026 %	0,031 %	0,386 %	0,392 %			0,452 %	0,441 %	0,035 %	0,032 %	0,032 %	0,032 %	0,032 %	0,032 %	0,032 %	0,027 %	0,027 %	0,025 %	0,025 %	0,020 %	0,020 %	0,018 %	0,018 %	0,013 %	0,013 %	0,011 %	0,011 %	0,004 %	0,004 %	0,000 %
2,165					3984,3	0,1				0,000 %	0,005 %	0,005 %	0,011 %	0,011 %	0,014 %	0,014 %	0,027 %	0,027 %	0,030 %	0,030 %	0,030 %	0,030 %	0,030 %	0,030 %	0,030 %	0,030 %	0,030 %	0,030 %	0,030 %	0,030 %	0,035 %	0,431 %	0,438 %			0,471 %	0,460 %	0,037 %	0,033 %	0,033 %	0,033 %	0,033 %	0,033 %	0,033 %	0,028 %	0,028 %	0,026 %	0,026 %	0,020 %	0,020 %	0,018 %	0,018 %	0,014 %	0,014 %	0,012 %	0,012 %	0,004 %	0,004 %	0,000 %
2,079					4254,4	0,1				0,000 %	0,005 %	0,005 %	0,011 %	0,011 %	0,014 %	0,014 %	0,028 %	0,028 %	0,031 %	0,031 %	0,031 %	0,031 %	0,031 %	0,031 %	0,031 %	0,031 %	0,031 %	0,031 %	0,031 %	0,031 %	0,035 %	0,443 %	0,450 %			0,484 %	0,472 %	0,038 %	0,034 %	0,034 %	0,034 %	0,034 %	0,034 %	0,034 %	0,029 %	0,029 %	0,027 %	0,027 %	0,021 %	0,021 %	0,019 %	0,019 %	0,014 %	0,014 %	0,012 %	0,012 %	0,004 %	0,004 %	0,000 %
1,992					4528,3	0,1				0,000 %	0,005 %	0,005 %	0,011 %	0,011 %	0,013 %	0,013 %	0,026 %	0,026 %	0,029 %	0,029 %	0,034 %	0,034 %	0,034 %	0,034 %	0,034 %	0,034 %	0,034 %	0,034 %	0,034 %	0,034 %	0,039 %	0,485 %	0,492 %			0,563 %	0,563 %	0,045 %	0,041 %	0,041 %	0,041 %	0,041 %	0,041 %	0,041 %	0,034 %	0,034 %	0,032 %	0,032 %	0,025 %	0,025 %	0,022 %	0,022 %	0,017 %	0,017 %	0,015 %	0,015 %	0,005 %	0,005 %	0,000 %
1,905					4805,8	0,1				0,000 %	0,005 %	0,005 %	0,011 %	0,011 %	0,014 %	0,014 %	0,027 %	0,027 %	0,029 %	0,029 %	0,035 %	0,035 %	0,035 %	0,035 %	0,035 %	0,035 %	0,035 %	0,035 %	0,035 %	0,035 %	0,040 %	0,495 %	0,503 %			0,576 %	0,575 %	0,046 %	0,042 %	0,042 %	0,042 %	0,042 %	0,042 %	0,042 %	0,035 %	0,035 %	0,033 %	0,033 %	0,025 %	0,025 %	0,023 %	0,023 %	0,017 %	0,017 %	0,015 %	0,015 %	0,005 %	0,005 %	0,000 %
1,819					5086,4	0,1				0,000 %	0,005 %	0,005 %	0,011 %	0,011 %	0,014 %	0,014 %	0,028 %	0,028 %	0,030 %	0,030 %	0,036 %	0,036 %	0,036 %	0,036 %	0,036 %	0,036 %	0,036 %	0,036 %	0,036 %	0,036 %	0,040 %	0,505 %	0,512 %			0,587 %	0,587 %	0,047 %	0,042 %	0,042 %	0,042 %	0,042 %	0,042 %	0,042 %	0,036 %	0,036 %	0,033 %	0,033 %	0,026 %	0,026 %	0,023 %	0,023 %	0,018 %	0,018 %	0,015 %	0,015 %	0,005 %	0,005 %	0,000 %
1,732					5369,7	0,1				0,000 %	0,005 %	0,005 %	0,011 %	0,011 %	0,014 %	0,014 %	0,028 %	0,028 %	0,030 %	0,030 %	0,036 %	0,036 %	0,036 %	0,036 %	0,036 %	0,036 %	0,036 %	0,036 %	0,036 %	0,036 %	0,041 %	0,514 %	0,521 %			0,597 %	0,597 %	0,048 %	0,043 %	0,043 %	0,043 %	0,043 %	0,043 %	0,043 %	0,036 %	0,036 %	0,034 %	0,034 %	0,026 %	0,026 %	0,024 %	0,024 %	0,018 %	0,018 %	0,015 %	0,015 %	0,005 %	0,005 %	0,000 %
1,646					5654,7	0,1				0,000 %	0,006 %	0,006 %	0,012 %	0,012 %	0,015 %	0,015 %	0,030 %	0,030 %	0,033 %	0,033 %	0,039 %	0,039 %	0,039 %	0,039 %	0,039 %	0,039 %	0,039 %	0,039 %	0,039 %	0,039 %	0,044 %	0,555 %	0,563 %			0,762 %	0,761 %	0,061 %	0,056 %	0,056 %	0,056 %	0,056 %	0,046 %	0,046 %	0,039 %	0,039 %	0,036 %	0,036 %	0,028 %	0,028 %	0,025 %	0,025 %	0,019 %	0,019 %	0,016 %	0,016 %	0,006 %	0,006 %	0,000 %
1,559					5940,9	0,1				0,000 %	0,006 %	0,006 %	0,013 %	0,013 %	0,016 %	0,016 %	0,032 %	0,032 %	0,034 %	0,034 %	0,041 %	0,041 %	0,041 %	0,041 %	0,041 %	0,041 %	0,041 %	0,041 %	0,041 %	0,041 %	0,046 %	0,578 %	0,587 %			0,795 %	0,793 %	0,063 %	0,058 %	0,058 %	0,058 %	0,058 %	0,048 %	0,048 %	0,041 %	0,041 %	0,038 %	0,038 %	0,029 %	0,029 %	0,027 %	0,027 %	0,020 %	0,020 %	0,017 %	0,017 %	0,006 %	0,006 %	0,000 %
1,472					6228,8	0,1				0,000 %	0,007 %	0,007 %	0,014 %	0,014 %	0,018 %	0,018 %	0,035 %	0,035 %	0,039 %	0,039 %	0,046 %	0,046 %	0,046 %	0,046 %	0,046 %	0,046 %	0,046 %	0,046 %	0,046 %	0,046 %	0,052 %	0,650 %	0,660 %			0,928 %	0,921 %	0,074 %	0,069 %	0,069 %	0,060 %	0,060 %	0,050 %	0,050 %	0,042 %	0,042 %	0,039 %	0,039 %	0,030 %	0,030 %	0,027 %	0,027 %	0,021 %	0,021 %	0,018 %	0,018 %	0,006 %	0,006 %	0,000 %
1,386					6518,4	0,1				0,000 %	0,007 %	0,007 %	0,015 %	0,015 %	0,018 %	0,018 %	0,037 %	0,037 %	0,040 %	0,040 %	0,048 %	0,048 %	0,048 %	0,048 %	0,048 %	0,048 %	0,048 %	0,048 %	0,048 %	0,048 %	0,054 %	0,674 %	0,685 %			0,964 %	0,956 %	0,076 %	0,071 %	0,071 %	0,062 %	0,062 %	0,051 %	0,051 %	0,043 %	0,043 %	0,040 %	0,040 %	0,031 %	0,031 %	0,028 %	0,028 %	0,021 %	0,021 %	0,018 %	0,018 %	0,006 %	0,006 %	0,000 %
1,299					6809,6	0,1				0,000 %	0,007 %	0,007 %	0,016 %	0,016 %	0,019 %	0,019 %	0,038 %	0,038 %	0,041 %	0,041 %	0,049 %	0,049 %	0,049 %	0,049 %	0,049 %	0,049 %	0,049 %	0,049 %	0,049 %	0,049 %	0,056 %	0,699 %	0,710 %			0,999 %	0,991 %	0,079 %	0,074 %	0,074 %	0,065 %	0,065 %	0,053 %	0,053 %	0,045 %	0,045 %	0,042 %	0,042 %	0,032 %	0,032 %	0,029 %	0,029 %	0,022 %	0,022 %	0,019 %	0,019 %	0,006 %	0,006 %	0,000 %
1,213					7102,2	0,1				0,000 %	0,007 %	0,007 %	0,016 %	0,016 %	0,020 %	0,020 %	0,039 %	0,039 %	0,043 %	0,043 %	0,051 %	0,051 %	0,051 %	0,051 %	0,051 %	0,051 %	0,051 %	0,051 %	0,051 %	0,051 %	0,058 %	0,723 %	0,734 %			1,034 %	1,025 %	0,082 %	0,076 %	0,076 %	0,067 %	0,067 %	0,055 %	0,055 %	0,046 %	0,046 %	0,043 %	0,043 %	0,034 %	0,034 %	0,030 %	0,030 %	0,023 %	0,023 %	0,020 %	0,020 %	0,007 %	0,007 %	0,000 %
1,126					7396,2	0,1				0,000 %	0,008 %	0,008 %	0,017 %	0,017 %	0,020 %	0,020 %	0,041 %	0,041 %	0,044 %	0,044 %	0,053 %	0,053 %	0,053 %	0,053 %	0,053 %	0,053 %	0,053 %	0,053 %	0,053 %	0,053 %	0,060 %	0,747 %	0,759 %			1,068 %	1,059 %	0,085 %	0,079 %	0,079 %	0,069 %	0,069 %	0,057 %	0,057 %	0,048 %	0,048 %	0,045 %	0,045 %	0,035 %	0,035 %	0,031 %	0,031 %	0,024 %	0,024 %	0,020 %	0,020 %	0,007 %	0,007 %	0,000 %
1,039					7691,5	0,1				0,000 %	0,008 %	0,008 %	0,017 %	0,017 %	0,021 %	0,021 %	0,042 %	0,042 %	0,046 %	0,046 %	0,054 %	0,054 %	0,054 %	0,054 %	0,054 %	0,054 %	0,054 %	0,054 %	0,054 %	0,054 %	0,062 %	0,771 %	0,783 %			1,102 %	1,093 %	0,087 %	0,081 %	0,081 %	0,071 %	0,071 %	0,059 %	0,059 %	0,050 %	0,050 %	0,046 %	0,046 %	0,036 %	0,036 %	0,032 %	0,032 %	0,024 %	0,024 %	0,021 %	0,021 %	0,007 %	0,007 %	0,000 %
0,953					7988,0	0,1				0,000 %	0,008 %	0,008 %	0,018 %	0,018 %	0,022 %	0,022 %	0,043 %	0,043 %	0,047 %	0,047 %	0,056 %	0,056 %	0,056 %	0,056 %	0,056 %	0,056 %	0,056 %	0,056 %	0,056 %	0,056 %	0,064 %	0,794 %	0,806 %			1,135 %	1,126 %	0,090 %	0,084 %	0,084 %	0,073 %	0,073 %	0,061 %	0,061 %	0,051 %	0,051 %	0,048 %	0,048 %	0,037 %	0,037 %	0,033 %	0,033 %	0,025 %	0,025 %	0,022 %	0,022 %	0,007 %	0,007 %	0,000 %
0,866					8285,4	0,1				0,000 %	0,008 %	0,008 %	0,018 %	0,018 %	0,022 %	0,022 %	0,045 %	0,045 %	0,049 %	0,049 %	0,058 %	0,058 %	0,062 %	0,062 %	0,062 %	0,062 %	0,062 %	0,062 %	0,062 %	0,062 %	0,070 %	0,872 %	0,886 %			1,181 %	1,172 %	0,094 %	0,087 %	0,087 %	0,076 %	0,076 %	0,063 %	0,063 %	0,053 %	0,053 %	0,050 %	0,050 %	0,038 %	0,038 %	0,035 %	0,035 %	0,026 %	0,026 %	0,022 %	0,022 %	0,008 %	0,008 %	0,000 %
0,779					8583,7	0,1				0,000 %	0,006 %	0,006 %	0,012 %	0,012 %	0,015 %	0,015 %	0,031 %	0,031 %	0,033 %	0,033 %	0,040 %	0,040 %	0,042 %	0,042 %	0,048 %	0,048 %	0,048 %	0,048 %	0,048 %	0,048 %	0,054 %	0,446 %	0,456 %			0,572 %	0,569 %	0,068 %	0,064 %	0,064 %	0,056 %	0,056 %	0,046 %	0,046 %	0,039 %	0,039 %	0,036 %	0,036 %	0,028 %	0,028 %	0,025 %	0,025 %	0,019 %	0,019 %	0,016 %	0,016 %	0,005 %	0,005 %	0,000 %
0,693					8882,8	0,1				0,000 %	0,006 %	0,006 %	0,013 %	0,013 %	0,016 %	0,016 %	0,032 %	0,032 %	0,034 %	0,034 %	0,041 %	0,041 %	0,044 %	0,044 %	0,050 %	0,050 %	0,053 %	0,053 %	0,053 %	0,053 %	0,058 %	0,484 %	0,495 %			0,593 %	0,591 %	0,071 %	0,066 %	0,066 %	0,058 %	0,058 %	0,048 %	0,048 %	0,040 %	0,040 %	0,037 %	0,037 %	0,029 %	0,029 %	0,026 %	0,026 %	0,020 %	0,020 %	0,017 %	0,017 %	0,006 %	0,006 %	0,000 %
0,606					9182,4	0,1				0,000 %	0,006 %	0,006 %	0,013 %	0,013 %	0,016 %	0,016 %	0,032 %	0,032 %	0,035 %	0,035 %	0,042 %	0,042 %	0,044 %	0,044 %	0,051 %	0,051 %	0,054 %	0,054 %	0,061 %	0,061 %	0,067 %	0,555 %	0,568 %			0,648 %	0,648 %	0,078 %	0,072 %	0,072 %	0,063 %	0,063 %	0,052 %	0,052 %	0,044 %	0,044 %	0,041 %	0,041 %	0,032 %	0,032 %	0,029 %	0,029 %	0,021 %	0,021 %	0,018 %	0,018 %	0,006 %	0,006 %	0,000 %
0,520					9482,4	0,1				0,000 %	0,006 %	0,006 %	0,013 %	0,013 %	0,016 %	0,016 %	0,033 %	0,033 %	0,036 %	0,036 %	0,043 %	0,043 %	0,046 %	0,046 %	0,052 %	0,052 %	0,055 %	0,055 %	0,063 %	0,063 %	0,068 %	0,569 %	0,582 %			0,664 %	0,664 %	0,080 %	0,074 %	0,074 %	0,065 %	0,065 %	0,053 %	0,053 %	0,045 %	0,045 %	0,042 %	0,042 %	0,032 %	0,032 %	0,029 %	0,029 %	0,022 %	0,022 %	0,019 %	0,019 %	0,006 %	0,006 %	0,000 %
0,433					9782,4	0,1				0,000 %	0,006 %	0,006 %	0,014 %	0,014 %	0,017 %	0,017 %	0,034 %	0,034 %	0,037 %	0,037 %	0,044 %	0,044 %	0,047 %	0,047 %	0,053 %	0,053 %	0,056 %	0,056 %	0,064 %	0,064 %	0,070 %	0,582 %	0,596 %			0,679 %	0,679 %	0,081 %	0,076 %	0,076 %	0,066 %	0,066 %	0,055 %	0,055 %	0,046 %	0,046 %	0,043 %	0,043 %	0,033 %	0,033 %	0,030 %	0,030 %	0,023 %	0,023 %	0,019 %	0,019 %	0,007 %	0,007 %	0,000 %
0,346					10082,1	0,1				0,000 %	0,006 %	0,006 %	0,014 %	0,014 %	0,017 %	0,017 %	0,033 %	0,033 %	0,036 %	0,036 %	0,043 %	0,043 %	0,046 %	0,046 %	0,053 %	0,053 %	0,056 %	0,056 %	0,064 %	0,064 %	0,069 %	0,578 %	0,592 %			0,675 %	0,674 %	0,081 %	0,075 %	0,075 %	0,066 %	0,066 %	0,054 %	0,054 %	0,046 %	0,046 %	0,043 %	0,043 %	0,033 %	0,033 %	0,030 %	0,030 %	0,022 %	0,022 %	0,019 %	0,019 %	0,006 %	0,006 %	0,000 %
0,260					10380,8	0,1				0,000 %	0,006 %	0,006 %	0,013 %	0,013 %	0,016 %	0,016 %	0,033 %	0,033 %	0,036 %	0,036 %	0,042 %	0,042 %	0,045 %	0,045 %	0,052 %	0,052 %	0,055 %	0,055 %	0,062 %	0,062 %	0,068 %	0,565 %	0,578 %			0,659 %	0,659 %	0,079 %	0,074 %	0,074 %	0,064 %	0,064 %	0,053 %	0,053 %	0,045 %	0,045 %	0,042 %	0,042 %	0,032 %	0,032 %	0,029 %	0,029 %	0,022 %	0,022 %	0,019 %	0,019 %	0,006 %	0,006 %	0,000 %
0,173					10676,5	0,1				0,000 %	0,006 %	0,006 %	0,013 %	0,013 %	0,016 %	0,016 %	0,032 %	0,032 %	0,034 %	0,034 %	0,041 %	0,041 %	0,044 %	0,044 %	0,050 %	0,050 %	0,053 %	0,053 %	0,060 %	0,060 %	0,065 %	0,545 %	0,558 %			0,636 %	0,636 %	0,076 %	0,071 %	0,071 %	0,062 %	0,062 %	0,051 %	0,051 %	0,043 %	0,043 %	0,040 %	0,040 %	0,031 %	0,031 %	0,028 %	0,028 %	0,021 %	0,021 %	0,018 %	0,018 %	0,006 %	0,006 %	0,000 %
0,087					10980,1	0,1				0,000 %	0,006 %	0,006 %	0,012 %	0,012 %	0,015 %	0,015 %	0,031 %	0,031 %	0,033 %	0,033 %	0,040 %	0,040 %	0,042 %	0,042 %	0,049 %	0,049 %	0,051 %	0,051 %	0,059 %	0,059 %	0,064 %	0,531 %	0,543 %			0,620 %	0,619 %	0,074 %	0,069 %	0,069 %	0,060 %	0,060 %	0,050 %	0,050 %	0,042 %	0,042 %	0,039 %	0,039 %	0,030 %	0,030 %	0,027 %	0,027 %	0,020 %	0,020 %	0,018 %	0,018 %	0,006 %	0,006 %	0,000 %
0,000					12508,4	0,1				0,000 %	0,006 %	0,006 %	0,014 %	0,014 %	0,017 %	0,017 %	0,034 %	0,034 %	0,037 %	0,037 %	0,044 %	0,044 %	0,047 %	0,047 %	0,054 %	0,054 %	0,057 %	0,057 %	0,065 %	0,065 %	0,071 %	0,589 %	0,602 %			0,687 %	0,687 %	0,082 %	0,077 %	0,077 %	0,067 %	0,067 %	0,055 %	0,055 %	0,046 %	0,046 %	0,043 %	0,043 %	0,033 %	0,033 %	0,030 %	0,030 %	0,023 %	0,023 %	0,019 %	0,019 %	0,007 %	0,007 %	0,000 %

				part 41		part 40		part 39		part 38		part 37		part 36		part 35		part 34		part 33		part 32		part 31		web		web		web upp		part 11		part 10		part 9		part 8		part 7		part 6		part 5		part 4		part 3		part 2		part 1

Y calc
3,984					0 %	0 %	0 %	0 %	0 %	0 %	0 %	0 %	0 %	0 %	0 %	0 %	0 %	0 %	0 %	0 %	0 %	0 %	0 %	0 %	0 %	0 %	0 %	0 %			0 %	0 %	0 %	0 %	0 %	0 %	0 %	0 %	0 %	0 %	0 %	0 %	0 %	0 %	0 %	0 %	0 %	0 %	0 %	0 %	0 %	0 %	0 %	0 %
3,897					0 %	0 %	0 %	0 %	0 %	0 %	0 %	0 %	0 %	0 %	0 %	0 %	0 %	0 %	0 %	0 %	0 %	0 %	0 %	0 %	0 %	0 %	0 %	0 %			0 %	0 %	0 %	0 %	0 %	0 %	0 %	0 %	0 %	0 %	0 %	0 %	0 %	0 %	0 %	0 %	0 %	0 %	0 %	0 %	0 %	0 %	0 %	0 %
3,811					0 %	0 %	0 %	0 %	0 %	0 %	0 %	0 %	0 %	0 %	0 %	0 %	0 %	0 %	0 %	0 %	0 %	0 %	0 %	0 %	0 %	0 %	1 %	1 %			1 %	1 %	0 %	0 %	0 %	0 %	0 %	0 %	0 %	0 %	0 %	0 %	0 %	0 %	0 %	0 %	0 %	0 %	0 %	0 %	0 %	0 %	0 %	0 %
3,724					0 %	0 %	0 %	0 %	0 %	0 %	0 %	0 %	0 %	0 %	0 %	0 %	0 %	0 %	0 %	0 %	0 %	0 %	0 %	0 %	0 %	0 %	2 %	2 %			2 %	2 %	0 %	0 %	0 %	0 %	0 %	0 %	0 %	0 %	0 %	0 %	0 %	0 %	0 %	0 %	0 %	0 %	0 %	0 %	0 %	0 %	0 %	0 %
3,638					0 %	0 %	0 %	0 %	0 %	0 %	0 %	0 %	0 %	0 %	0 %	0 %	0 %	0 %	0 %	0 %	0 %	0 %	0 %	0 %	0 %	0 %	3 %	3 %			3 %	3 %	0 %	0 %	0 %	0 %	0 %	0 %	0 %	0 %	0 %	0 %	0 %	0 %	0 %	0 %	0 %	0 %	0 %	0 %	0 %	0 %	0 %	0 %
3,551					0 %	0 %	0 %	0 %	0 %	0 %	0 %	0 %	0 %	0 %	0 %	0 %	0 %	0 %	0 %	0 %	0 %	0 %	0 %	0 %	0 %	0 %	4 %	4 %			4 %	4 %	0 %	0 %	0 %	0 %	0 %	0 %	0 %	0 %	0 %	0 %	0 %	0 %	0 %	0 %	0 %	0 %	0 %	0 %	0 %	0 %	0 %	0 %
3,464					0 %	0 %	0 %	0 %	0 %	0 %	0 %	0 %	0 %	0 %	0 %	0 %	0 %	0 %	0 %	0 %	0 %	0 %	0 %	0 %	0 %	0 %	6 %	6 %			5 %	5 %	0 %	0 %	0 %	0 %	0 %	0 %	0 %	0 %	0 %	0 %	0 %	0 %	0 %	0 %	0 %	0 %	0 %	0 %	0 %	0 %	0 %	0 %
3,378					0 %	0 %	0 %	1 %	0 %	0 %	1 %	1 %	0 %	0 %	1 %	1 %	0 %	0 %	0 %	0 %	0 %	0 %	0 %	0 %	0 %	1 %	7 %	7 %			6 %	5 %	0 %	0 %	0 %	0 %	0 %	0 %	0 %	0 %	0 %	0 %	0 %	0 %	0 %	0 %	0 %	0 %	0 %	0 %	0 %	0 %	0 %	0 %
3,291					0 %	0 %	0 %	1 %	0 %	1 %	1 %	1 %	1 %	1 %	1 %	1 %	1 %	1 %	0 %	0 %	1 %	1 %	0 %	0 %	1 %	1 %	9 %	9 %			7 %	7 %	1 %	0 %	0 %	0 %	0 %	0 %	0 %	0 %	0 %	0 %	1 %	1 %	0 %	0 %	1 %	1 %	0 %	0 %	1 %	0 %	0 %	0 %
3,205					0 %	0 %	0 %	1 %	0 %	1 %	1 %	1 %	1 %	1 %	1 %	1 %	1 %	1 %	0 %	0 %	1 %	1 %	0 %	0 %	1 %	1 %	10 %	11 %			8 %	7 %	1 %	0 %	0 %	0 %	0 %	0 %	0 %	0 %	0 %	0 %	1 %	1 %	0 %	0 %	1 %	1 %	0 %	0 %	1 %	0 %	0 %	0 %
3,118					0 %	0 %	0 %	1 %	1 %	1 %	1 %	1 %	1 %	1 %	1 %	1 %	1 %	1 %	0 %	0 %	1 %	1 %	0 %	0 %	1 %	1 %	12 %	12 %			10 %	9 %	1 %	1 %	0 %	0 %	1 %	1 %	0 %	0 %	1 %	1 %	1 %	1 %	1 %	1 %	1 %	1 %	1 %	1 %	1 %	0 %	0 %	0 %
3,031					0 %	0 %	0 %	1 %	0 %	0 %	1 %	1 %	1 %	1 %	1 %	1 %	1 %	1 %	0 %	0 %	1 %	1 %	0 %	0 %	1 %	1 %	14 %	14 %			21 %	18 %	1 %	1 %	0 %	0 %	1 %	1 %	0 %	0 %	1 %	1 %	2 %	2 %	1 %	1 %	2 %	2 %	1 %	1 %	1 %	0 %	0 %	0 %
2,945					0 %	0 %	0 %	1 %	1 %	1 %	1 %	2 %	1 %	1 %	2 %	2 %	1 %	1 %	0 %	0 %	1 %	1 %	0 %	0 %	1 %	2 %	20 %	21 %			24 %	24 %	2 %	2 %	1 %	1 %	2 %	2 %	1 %	1 %	2 %	2 %	2 %	2 %	2 %	1 %	2 %	2 %	1 %	1 %	1 %	0 %	0 %	0 %
2,858					0 %	0 %	1 %	1 %	1 %	1 %	1 %	3 %	2 %	2 %	3 %	3 %	2 %	2 %	1 %	1 %	2 %	2 %	1 %	1 %	2 %	2 %	27 %	28 %			28 %	28 %	2 %	2 %	1 %	1 %	2 %	2 %	1 %	1 %	2 %	2 %	3 %	2 %	2 %	1 %	2 %	1 %	1 %	1 %	1 %	0 %	0 %	0 %
2,771					0 %	0 %	1 %	1 %	1 %	1 %	1 %	3 %	2 %	2 %	3 %	3 %	2 %	2 %	1 %	1 %	2 %	2 %	1 %	1 %	2 %	2 %	29 %	29 %			30 %	29 %	2 %	2 %	1 %	1 %	2 %	2 %	1 %	1 %	2 %	2 %	3 %	2 %	2 %	1 %	2 %	2 %	1 %	1 %	1 %	0 %	0 %	0 %
2,685					0 %	0 %	1 %	1 %	1 %	1 %	2 %	3 %	2 %	2 %	3 %	3 %	2 %	2 %	1 %	1 %	2 %	2 %	1 %	1 %	2 %	2 %	31 %	31 %			34 %	33 %	3 %	2 %	1 %	1 %	2 %	2 %	1 %	1 %	2 %	2 %	3 %	2 %	2 %	2 %	2 %	2 %	1 %	1 %	1 %	0 %	0 %	0 %
2,598					0 %	0 %	1 %	1 %	1 %	1 %	2 %	3 %	2 %	2 %	3 %	3 %	2 %	2 %	1 %	1 %	2 %	2 %	1 %	1 %	2 %	3 %	35 %	36 %			41 %	40 %	3 %	3 %	1 %	1 %	3 %	3 %	1 %	1 %	2 %	2 %	3 %	3 %	2 %	2 %	2 %	2 %	1 %	1 %	1 %	1 %	0 %	0 %
2,512					0 %	0 %	1 %	1 %	1 %	1 %	2 %	4 %	2 %	2 %	4 %	4 %	2 %	2 %	1 %	1 %	2 %	2 %	1 %	1 %	2 %	3 %	37 %	37 %			43 %	42 %	3 %	3 %	1 %	1 %	3 %	3 %	1 %	1 %	3 %	2 %	3 %	3 %	2 %	2 %	2 %	2 %	1 %	1 %	2 %	1 %	0 %	0 %
2,425					0 %	0 %	1 %	2 %	1 %	1 %	2 %	4 %	3 %	3 %	4 %	4 %	3 %	3 %	1 %	1 %	3 %	3 %	1 %	1 %	3 %	3 %	38 %	39 %			45 %	43 %	3 %	3 %	1 %	1 %	3 %	3 %	1 %	1 %	3 %	2 %	4 %	3 %	2 %	2 %	3 %	2 %	1 %	1 %	2 %	1 %	0 %	0 %
2,338					0 %	0 %	1 %	2 %	1 %	1 %	2 %	4 %	3 %	3 %	4 %	4 %	3 %	3 %	1 %	1 %	3 %	3 %	1 %	1 %	3 %	3 %	39 %	40 %			46 %	45 %	4 %	3 %	1 %	1 %	3 %	3 %	1 %	1 %	3 %	3 %	4 %	3 %	2 %	2 %	3 %	2 %	1 %	1 %	2 %	1 %	0 %	0 %
2,252					0 %	0 %	1 %	2 %	1 %	1 %	2 %	4 %	3 %	3 %	4 %	4 %	3 %	3 %	1 %	1 %	3 %	3 %	1 %	1 %	3 %	3 %	41 %	41 %			48 %	46 %	4 %	3 %	1 %	1 %	3 %	3 %	1 %	1 %	3 %	3 %	4 %	3 %	2 %	2 %	3 %	2 %	1 %	1 %	2 %	1 %	0 %	0 %
2,165					0 %	0 %	1 %	2 %	1 %	1 %	2 %	4 %	3 %	3 %	5 %	5 %	3 %	3 %	1 %	1 %	3 %	3 %	1 %	1 %	3 %	4 %	45 %	46 %			50 %	48 %	4 %	4 %	1 %	1 %	4 %	4 %	1 %	1 %	3 %	3 %	4 %	3 %	2 %	2 %	3 %	2 %	1 %	1 %	2 %	1 %	0 %	0 %
2,079					0 %	0 %	1 %	2 %	1 %	1 %	2 %	4 %	3 %	3 %	5 %	5 %	3 %	3 %	1 %	1 %	3 %	3 %	1 %	1 %	3 %	4 %	47 %	47 %			51 %	50 %	4 %	4 %	1 %	1 %	4 %	4 %	1 %	1 %	3 %	3 %	4 %	3 %	2 %	2 %	3 %	2 %	1 %	1 %	2 %	1 %	0 %	0 %
1,992					0 %	0 %	1 %	2 %	1 %	1 %	2 %	4 %	3 %	3 %	4 %	5 %	4 %	4 %	1 %	1 %	4 %	4 %	1 %	1 %	4 %	4 %	51 %	52 %			59 %	59 %	5 %	4 %	2 %	2 %	4 %	4 %	2 %	1 %	4 %	3 %	5 %	4 %	3 %	2 %	3 %	3 %	2 %	2 %	2 %	1 %	0 %	0 %
1,905					0 %	0 %	1 %	2 %	1 %	1 %	2 %	4 %	3 %	3 %	4 %	5 %	4 %	4 %	1 %	1 %	4 %	4 %	1 %	1 %	4 %	4 %	52 %	53 %			61 %	61 %	5 %	4 %	2 %	2 %	4 %	4 %	2 %	1 %	4 %	3 %	5 %	4 %	3 %	2 %	3 %	3 %	2 %	2 %	2 %	1 %	0 %	0 %
1,819					0 %	0 %	1 %	2 %	1 %	1 %	2 %	4 %	3 %	3 %	5 %	5 %	4 %	4 %	1 %	1 %	4 %	4 %	1 %	1 %	4 %	4 %	53 %	54 %			62 %	62 %	5 %	4 %	2 %	2 %	4 %	4 %	2 %	1 %	4 %	4 %	5 %	4 %	3 %	2 %	4 %	3 %	2 %	2 %	2 %	1 %	0 %	0 %
1,732					0 %	0 %	1 %	2 %	1 %	1 %	2 %	4 %	3 %	3 %	5 %	6 %	4 %	4 %	1 %	1 %	4 %	4 %	1 %	1 %	4 %	4 %	54 %	55 %			63 %	63 %	5 %	5 %	2 %	2 %	5 %	5 %	2 %	1 %	4 %	4 %	5 %	4 %	3 %	3 %	4 %	3 %	2 %	2 %	2 %	1 %	0 %	0 %
1,646					0 %	0 %	1 %	2 %	1 %	2 %	2 %	5 %	3 %	3 %	5 %	6 %	4 %	4 %	1 %	1 %	4 %	4 %	1 %	1 %	4 %	5 %	58 %	59 %			80 %	80 %	6 %	6 %	2 %	2 %	6 %	5 %	2 %	1 %	4 %	4 %	6 %	4 %	3 %	3 %	4 %	3 %	2 %	2 %	2 %	1 %	0 %	0 %
1,559					0 %	0 %	1 %	2 %	1 %	2 %	2 %	5 %	3 %	4 %	5 %	6 %	4 %	4 %	2 %	2 %	4 %	4 %	2 %	2 %	4 %	5 %	61 %	62 %			84 %	84 %	7 %	6 %	2 %	2 %	6 %	5 %	2 %	2 %	4 %	4 %	6 %	4 %	3 %	3 %	4 %	3 %	2 %	2 %	3 %	1 %	0 %	0 %
1,472					0 %	0 %	1 %	2 %	2 %	2 %	3 %	5 %	4 %	4 %	6 %	7 %	5 %	5 %	2 %	2 %	5 %	5 %	2 %	2 %	5 %	5 %	68 %	70 %			98 %	97 %	8 %	7 %	3 %	2 %	6 %	5 %	2 %	2 %	4 %	4 %	6 %	5 %	3 %	3 %	4 %	3 %	2 %	2 %	3 %	1 %	0 %	0 %
1,386					0 %	0 %	1 %	2 %	2 %	2 %	3 %	6 %	4 %	4 %	6 %	7 %	5 %	5 %	2 %	2 %	5 %	5 %	2 %	2 %	5 %	6 %	71 %	72 %			102 %	101 %	8 %	8 %	3 %	2 %	7 %	5 %	2 %	2 %	5 %	4 %	6 %	5 %	3 %	3 %	4 %	3 %	2 %	2 %	3 %	1 %	0 %	0 %
1,299					0 %	0 %	1 %	2 %	2 %	2 %	3 %	6 %	4 %	4 %	6 %	7 %	5 %	5 %	2 %	2 %	5 %	5 %	2 %	2 %	5 %	6 %	74 %	75 %			105 %	104 %	8 %	8 %	3 %	2 %	7 %	6 %	2 %	2 %	5 %	4 %	6 %	5 %	3 %	3 %	4 %	3 %	2 %	2 %	3 %	1 %	0 %	0 %
1,213					0 %	0 %	1 %	2 %	2 %	2 %	3 %	6 %	4 %	5 %	6 %	8 %	5 %	5 %	2 %	2 %	5 %	5 %	2 %	2 %	5 %	6 %	76 %	77 %			109 %	108 %	9 %	8 %	3 %	2 %	7 %	6 %	2 %	2 %	5 %	5 %	7 %	5 %	4 %	3 %	5 %	3 %	2 %	2 %	3 %	1 %	0 %	0 %
1,126					0 %	0 %	1 %	3 %	2 %	2 %	3 %	6 %	4 %	5 %	7 %	8 %	6 %	6 %	2 %	2 %	6 %	6 %	2 %	2 %	6 %	6 %	79 %	80 %			113 %	112 %	9 %	8 %	3 %	3 %	7 %	6 %	2 %	2 %	5 %	5 %	7 %	5 %	4 %	3 %	5 %	4 %	2 %	2 %	3 %	1 %	0 %	0 %
1,039					0 %	0 %	1 %	3 %	2 %	2 %	3 %	6 %	4 %	5 %	7 %	8 %	6 %	6 %	2 %	2 %	6 %	6 %	2 %	2 %	6 %	7 %	81 %	82 %			116 %	115 %	9 %	9 %	3 %	3 %	8 %	6 %	2 %	2 %	5 %	5 %	7 %	5 %	4 %	3 %	5 %	4 %	3 %	2 %	3 %	1 %	0 %	0 %
0,953					0 %	0 %	1 %	3 %	2 %	2 %	3 %	7 %	5 %	5 %	7 %	9 %	6 %	6 %	2 %	2 %	6 %	6 %	2 %	2 %	6 %	7 %	84 %	85 %			120 %	119 %	9 %	9 %	3 %	3 %	8 %	6 %	2 %	2 %	5 %	5 %	7 %	6 %	4 %	4 %	5 %	4 %	3 %	2 %	3 %	1 %	0 %	0 %
0,866					0 %	0 %	1 %	3 %	2 %	2 %	3 %	7 %	5 %	5 %	7 %	9 %	6 %	7 %	2 %	2 %	7 %	7 %	2 %	2 %	7 %	7 %	92 %	93 %			125 %	124 %	10 %	9 %	3 %	3 %	8 %	7 %	2 %	2 %	6 %	5 %	8 %	6 %	4 %	4 %	5 %	4 %	3 %	2 %	3 %	1 %	0 %	0 %
0,779					0 %	0 %	1 %	2 %	1 %	2 %	2 %	5 %	3 %	3 %	5 %	6 %	4 %	4 %	2 %	2 %	5 %	5 %	2 %	2 %	5 %	6 %	47 %	48 %			60 %	60 %	7 %	7 %	2 %	2 %	6 %	5 %	2 %	1 %	4 %	4 %	5 %	4 %	3 %	3 %	4 %	3 %	2 %	2 %	2 %	1 %	0 %	0 %
0,693					0 %	0 %	1 %	2 %	1 %	2 %	2 %	5 %	3 %	4 %	5 %	6 %	4 %	5 %	2 %	2 %	5 %	6 %	2 %	2 %	6 %	6 %	51 %	52 %			63 %	62 %	7 %	7 %	2 %	2 %	6 %	5 %	2 %	1 %	4 %	4 %	6 %	4 %	3 %	3 %	4 %	3 %	2 %	2 %	3 %	1 %	0 %	0 %
0,606					0 %	0 %	1 %	2 %	1 %	2 %	2 %	5 %	3 %	4 %	5 %	6 %	4 %	5 %	2 %	2 %	5 %	6 %	2 %	2 %	6 %	7 %	59 %	60 %			68 %	68 %	8 %	8 %	3 %	2 %	7 %	5 %	2 %	2 %	5 %	4 %	6 %	5 %	3 %	3 %	4 %	3 %	2 %	2 %	3 %	1 %	0 %	0 %
0,520					0 %	0 %	1 %	2 %	1 %	2 %	2 %	5 %	3 %	4 %	5 %	6 %	5 %	5 %	2 %	2 %	6 %	6 %	2 %	2 %	7 %	7 %	60 %	61 %			70 %	70 %	8 %	8 %	3 %	2 %	7 %	6 %	2 %	2 %	5 %	4 %	6 %	5 %	3 %	3 %	4 %	3 %	2 %	2 %	3 %	1 %	0 %	0 %
0,433					0 %	0 %	1 %	2 %	1 %	2 %	3 %	5 %	4 %	4 %	6 %	7 %	5 %	5 %	2 %	2 %	6 %	6 %	2 %	2 %	7 %	7 %	61 %	63 %			72 %	72 %	9 %	8 %	3 %	2 %	7 %	6 %	2 %	2 %	5 %	5 %	7 %	5 %	3 %	3 %	5 %	3 %	2 %	2 %	3 %	1 %	0 %	0 %
0,346					0 %	0 %	1 %	2 %	1 %	2 %	3 %	5 %	4 %	4 %	6 %	7 %	5 %	5 %	2 %	2 %	6 %	6 %	2 %	2 %	7 %	7 %	61 %	62 %			71 %	71 %	9 %	8 %	3 %	2 %	7 %	6 %	2 %	2 %	5 %	4 %	6 %	5 %	3 %	3 %	5 %	3 %	2 %	2 %	3 %	1 %	0 %	0 %
0,260					0 %	0 %	1 %	2 %	1 %	2 %	2 %	5 %	3 %	4 %	5 %	6 %	4 %	5 %	2 %	2 %	5 %	6 %	2 %	2 %	7 %	7 %	60 %	61 %			69 %	69 %	8 %	8 %	3 %	2 %	7 %	6 %	2 %	2 %	5 %	4 %	6 %	5 %	3 %	3 %	4 %	3 %	2 %	2 %	3 %	1 %	0 %	0 %
0,173					0 %	0 %	1 %	2 %	1 %	2 %	2 %	5 %	3 %	4 %	5 %	6 %	4 %	5 %	2 %	2 %	5 %	6 %	2 %	2 %	6 %	7 %	57 %	59 %			67 %	67 %	8 %	7 %	3 %	2 %	7 %	5 %	2 %	2 %	5 %	4 %	6 %	5 %	3 %	3 %	4 %	3 %	2 %	2 %	3 %	1 %	0 %	0 %
0,087					0 %	0 %	1 %	2 %	1 %	2 %	2 %	5 %	3 %	4 %	5 %	6 %	4 %	4 %	2 %	2 %	5 %	5 %	2 %	2 %	6 %	7 %	56 %	57 %			65 %	65 %	8 %	7 %	3 %	2 %	6 %	5 %	2 %	2 %	4 %	4 %	6 %	5 %	3 %	3 %	4 %	3 %	2 %	2 %	3 %	1 %	0 %	0 %
0,000					0 %	0 %	1 %	2 %	1 %	2 %	3 %	5 %	4 %	4 %	6 %	7 %	5 %	5 %	2 %	2 %	6 %	6 %	2 %	2 %	7 %	7 %	62 %	63 %			72 %	72 %	9 %	8 %	3 %	2 %	7 %	6 %	2 %	2 %	5 %	5 %	7 %	5 %	4 %	3 %	5 %	3 %	2 %	2 %	3 %	1 %	0 %	0 %

## weight
Wing calculations for PIK28

Mass calculation

This picks values from "spar" sheet and calculates mass
Volume is taken as inboard edege width * thickness so it is slightly overestimated

					density	0,85					density	1,40					density	0,85					density	1,4					density	0,85					density	1,4					density	0,85					density	1,75					density	0,85					density	1,75					density	0,85					density	0,85					density	1,4					density	0,85					density	1,4					density	0,85					density	1,4					density	0,85					density	1,75					density	0,85					density	1,75					density	0,85					density	0,85					density	0,85					density	0,85					density	0,85
					part41					part40					part39					part38					part37					part36					part35					part34					part33					part32					part31					part 1					part 2					part 3					part 4					part 5					part 6					part 7					part 8					part 9					part 10					part 11					part 21					part 22					part 23					part 24
			Spar box height	Width				thick		Volume	mass					thick		Volume	mass					thick		Volume	mass					thick		Volume	mass					thick		Volume	mass					thick		Volume	mass					thick		Volume	mass					thick		Volume	mass					thick		Volume	mass					thick		Volume	mass					thick		Volume	mass					thick		Volume	mass					thick		Volume	mass					thick		Volume	mass					thick		Volume	mass					thick		Volume	mass					thick		Volume	mass					thick		Volume	mass					thick		Volume	mass					thick		Volume	mass					thick		Volume	mass					thick		Volume	mass					thick		Volume	mass				thick		Volume	mass				thick		Volume	mass				thick		Volume	mass
					0					0					0					0					0					0					0					0					0					0					0					0					0					0					0					0					0					0					0					h*dY			0					0					0					0
Y calc	d Y		[m]	[m]	dY*w					0					0					0					0					0					0					0					0					0					0					0					0					0					0					0					0					0					0					0					0					0					0					0
3,984			0,098	0,100					0					0					0					0					0					0					0					0,001					0,001					0,002					0					0					0					0					0					0					0					0					0,001					0,004					0					0,004					0
3,897	0,087		0,100	0,100	0,0087			0,001		8,66086956521741E-06	7,3617391304348E-06					0,0012		1,03930434782609E-05	1,45502608695652E-05					0		0	0					0		0	0					0		0	0					0		0	0					0		0	0					0		0	0					0		0	0					0		0	0					0,001		8,66086956521741E-06	7,3617391304348E-06					0,001		8,66086956521741E-06	7,3617391304348E-06					0,002		1,73217391304348E-05	2,42504347826087E-05					0		0	0					0		0	0					0		0	0					0		0	0					0		0	0					0		0	0					0		0	0					0		0	0					0,001		8,66086956521741E-06	7,3617391304348E-06					0,009			0,004		3,47411645135953E-05	2,9529989836556E-05				0		0	0				0,004		3,47411645135953E-05	2,9529989836556E-05				0		0	0
3,811	0,087		0,103	0,100	0,0087			0,001		8,66086956521741E-06	7,3617391304348E-06					0,0012		1,03930434782609E-05	1,45502608695652E-05					0		0	0					0		0	0					0		0	0					0		0	0					0		0	0					0		0	0					0		0	0					0		0	0					0,001		8,66086956521741E-06	7,3617391304348E-06					0,001		8,66086956521741E-06	7,3617391304348E-06					0,002		1,73217391304348E-05	2,42504347826087E-05					0		0	0					0		0	0					0		0	0					0		0	0					0		0	0					0		0	0					0		0	0					0		0	0					0,001		8,66086956521741E-06	7,3617391304348E-06					0,009			0,004		3,56704197623962E-05	3,03198567980367E-05				0		0	0				0,004		3,56704197623962E-05	3,03198567980367E-05				0		0	0
3,724	0,087		0,106	0,100	0,0087			0,001		8,66086956521741E-06	7,3617391304348E-06					0,0012		1,03930434782609E-05	1,45502608695652E-05					0		0	0					0		0	0					0		0	0					0		0	0					0		0	0					0		0	0					0		0	0					0		0	0					0,001		8,66086956521741E-06	7,3617391304348E-06					0,001		8,66086956521741E-06	7,3617391304348E-06					0,002		1,73217391304348E-05	2,42504347826087E-05					0		0	0					0		0	0					0		0	0					0		0	0					0		0	0					0		0	0					0		0	0					0		0	0					0,001		8,66086956521741E-06	7,3617391304348E-06					0,009			0,004		3,65987612246634E-05	3,11089470409639E-05				0		0	0				0,004		3,65987612246634E-05	3,11089470409639E-05				0		0	0
3,638	0,087		0,108	0,100	0,0087			0,001		8,66086956521741E-06	7,3617391304348E-06					0,0012		1,03930434782609E-05	1,45502608695652E-05					0		0	0					0		0	0					0		0	0					0		0	0					0		0	0					0		0	0					0		0	0					0		0	0					0,001		8,66086956521741E-06	7,3617391304348E-06					0,001		8,66086956521741E-06	7,3617391304348E-06					0,002		1,73217391304348E-05	2,42504347826087E-05					0		0	0					0		0	0					0		0	0					0		0	0					0		0	0					0		0	0					0		0	0					0		0	0					0,001		8,66086956521741E-06	7,3617391304348E-06					0,009			0,004		3,7526188900397E-05	3,18972605653375E-05				0		0	0				0,004		3,7526188900397E-05	3,18972605653375E-05				0		0	0
3,551	0,087		0,111	0,100	0,0087			0,001		8,66086956521741E-06	7,3617391304348E-06					0,0012		1,03930434782609E-05	1,45502608695652E-05					0		0	0					0		0	0					0		0	0					0		0	0					0		0	0					0		0	0					0		0	0					0		0	0					0,001		8,66086956521741E-06	7,3617391304348E-06					0,001		8,66086956521741E-06	7,3617391304348E-06					0,002		1,73217391304348E-05	2,42504347826087E-05					0		0	0					0		0	0					0		0	0					0		0	0					0		0	0					0		0	0					0		0	0					0		0	0					0,001		8,66086956521741E-06	7,3617391304348E-06					0,010			0,004		3,84527027895972E-05	3,26847973711576E-05				0		0	0				0,004		3,84527027895972E-05	3,26847973711576E-05				0		0	0
3,464	0,087		0,114	0,100	0,0087			0,001		8,66086956521741E-06	7,3617391304348E-06					0,0012		1,03930434782609E-05	1,45502608695652E-05					0		0	0					0		0	0					0		0	0					0		0	0					0		0	0					0		0	0					0		0	0					0		0	0					0,001		8,66086956521741E-06	7,3617391304348E-06					0,001		8,66086956521741E-06	7,3617391304348E-06					0,002		1,73217391304348E-05	2,42504347826087E-05					0		0	0					0		0	0					0		0	0					0		0	0					0		0	0					0		0	0					0		0	0					0		0	0					0,001		8,66086956521741E-06	7,3617391304348E-06					0,010			0,004		3,93783028922637E-05	3,34715574584241E-05				0		0	0				0,004		3,93783028922637E-05	3,34715574584241E-05				0		0	0
3,378	0,087		0,116	0,100	0,0087			0,001		8,66086956521741E-06	7,3617391304348E-06					0,0012		1,03930434782609E-05	1,45502608695652E-05					0		0	0					0		0	0					0		0	0					0		0	0					0		0	0					0		0	0					0		0	0					0		0	0					0,001		8,66086956521741E-06	7,3617391304348E-06					0,001		8,66086956521741E-06	7,3617391304348E-06					0,002		1,73217391304348E-05	2,42504347826087E-05					0		0	0					0		0	0					0		0	0					0		0	0					0		0	0					0		0	0					0		0	0					0		0	0					0,001		8,66086956521741E-06	7,3617391304348E-06					0,010			0,004		4,03029892083968E-05	3,42575408271373E-05				0		0	0				0,004		4,03029892083968E-05	3,42575408271373E-05				0		0	0
3,291	0,087		0,119	0,100	0,0087			0,001		8,66086956521741E-06	7,3617391304348E-06					0,0012		1,03930434782609E-05	1,45502608695652E-05					0,0005		4,33043478260871E-06	3,6808695652174E-06					0		0	0					0		0	0					0		0	0					0		0	0					0		0	0					0		0	0					0		0	0					0,001		8,66086956521741E-06	7,3617391304348E-06					0,001		8,66086956521741E-06	7,3617391304348E-06					0,002		1,73217391304348E-05	2,42504347826087E-05					0		0	0					0		0	0					0		0	0					0		0	0					0		0	0					0		0	0					0		0	0					0		0	0					0,001		8,66086956521741E-06	7,3617391304348E-06					0,010			0,004		4,1226761737996E-05	3,50427474772966E-05				0		0	0				0,004		4,1226761737996E-05	3,50427474772966E-05				0		0	0
3,205	0,087		0,122	0,100	0,0087			0,001		8,66086956521741E-06	7,3617391304348E-06					0,0012		1,03930434782609E-05	1,45502608695652E-05					0,0005		4,33043478260871E-06	3,6808695652174E-06					0		0	0					0		0	0					0		0	0					0		0	0					0		0	0					0		0	0					0		0	0					0,001		8,66086956521741E-06	7,3617391304348E-06					0,001		8,66086956521741E-06	7,3617391304348E-06					0,002		1,73217391304348E-05	2,42504347826087E-05					0		0	0					0		0	0					0		0	0					0		0	0					0		0	0					0		0	0					0		0	0					0		0	0					0,001		8,66086956521741E-06	7,3617391304348E-06					0,011			0,004		4,21496204810616E-05	3,58271774089024E-05				0		0	0				0,004		4,21496204810616E-05	3,58271774089024E-05				0		0	0
3,118	0,087		0,124	0,100	0,0087			0,001		8,66086956521741E-06	7,3617391304348E-06					0,0012		1,03930434782609E-05	1,45502608695652E-05					0,0005		4,33043478260871E-06	3,6808695652174E-06					0		0	0					0		0	0					0		0	0					0		0	0					0		0	0					0		0	0					0		0	0					0,001		8,66086956521741E-06	7,3617391304348E-06					0,001		8,66086956521741E-06	7,3617391304348E-06					0,002		1,73217391304348E-05	2,42504347826087E-05					0,0005		4,33043478260871E-06	3,6808695652174E-06					0		0	0					0		0	0					0		0	0					0		0	0					0		0	0					0		0	0					0		0	0					0,001		8,66086956521741E-06	7,3617391304348E-06					0,011			0,004		4,3071565437594E-05	3,66108306219549E-05				0		0	0				0,004		4,3071565437594E-05	3,66108306219549E-05				0		0	0
3,031	0,087		0,127	0,100	0,0087			0,001		8,66086956521741E-06	7,3617391304348E-06					0,0012		1,03930434782609E-05	1,45502608695652E-05					0,0005		4,33043478260871E-06	3,6808695652174E-06					0,0028		2,42504347826087E-05	3,39506086956522E-05					0		0	0					0		0	0					0		0	0					0		0	0					0		0	0					0		0	0					0,001		8,66086956521741E-06	7,3617391304348E-06					0,001		8,66086956521741E-06	7,3617391304348E-06					0,002		1,73217391304348E-05	2,42504347826087E-05					0,0005		4,33043478260871E-06	3,6808695652174E-06					0		0	0					0		0	0					0		0	0					0		0	0					0		0	0					0		0	0					0		0	0					0,001		8,66086956521741E-06	7,3617391304348E-06					0,011			0,004		4,39925966075928E-05	3,73937071164539E-05				0		0	0				0,004		4,39925966075928E-05	3,73937071164539E-05				0		0	0
2,945	0,087		0,130	0,100	0,0087			0,001		8,66086956521741E-06	7,3617391304348E-06					0,0012		1,03930434782609E-05	1,45502608695652E-05					0,0005		4,33043478260871E-06	3,6808695652174E-06					0,0028		2,42504347826087E-05	3,39506086956522E-05					0		0	0					0		0	0					0		0	0					0		0	0					0		0	0					0		0	0					0,001		8,66086956521741E-06	7,3617391304348E-06					0,001		8,66086956521741E-06	7,3617391304348E-06					0,002		1,73217391304348E-05	2,42504347826087E-05					0,0005		4,33043478260871E-06	3,6808695652174E-06					0,0012		1,03930434782609E-05	1,45502608695652E-05					0,0005		4,33043478260871E-06	3,6808695652174E-06					0		0	0					0		0	0					0		0	0					0		0	0					0		0	0					0,001		8,66086956521741E-06	7,3617391304348E-06					0,011			0,004		4,49127139910576E-05	3,8175806892399E-05				0		0	0				0,004		4,49127139910576E-05	3,8175806892399E-05				0		0	0
2,858	0,087		0,132	0,100	0,0087			0,001		8,66086956521741E-06	7,3617391304348E-06					0,0012		1,03930434782609E-05	1,45502608695652E-05					0,0005		4,33043478260871E-06	3,6808695652174E-06					0,0028		2,42504347826087E-05	3,39506086956522E-05					0		0	0					0		0	0					0		0	0					0		0	0					0		0	0					0		0	0					0,001		8,66086956521741E-06	7,3617391304348E-06					0,001		8,66086956521741E-06	7,3617391304348E-06					0,002		1,73217391304348E-05	2,42504347826087E-05					0,0005		4,33043478260871E-06	3,6808695652174E-06					0,0012		1,03930434782609E-05	1,45502608695652E-05					0,0005		4,33043478260871E-06	3,6808695652174E-06					0,0016		1,38573913043479E-05	1,9400347826087E-05					0		0	0					0		0	0					0		0	0					0		0	0					0,001		8,66086956521741E-06	7,3617391304348E-06					0,011			0,004		4,58319175879892E-05	3,89571299497908E-05				0		0	0				0,004		4,58319175879892E-05	3,89571299497908E-05				0		0	0
2,771	0,087		0,135	0,100	0,0087			0,001		8,66086956521741E-06	7,3617391304348E-06					0,0012		1,03930434782609E-05	1,45502608695652E-05					0,0005		4,33043478260871E-06	3,6808695652174E-06					0,0028		2,42504347826087E-05	3,39506086956522E-05					0		0	0					0		0	0					0		0	0					0		0	0					0		0	0					0		0	0					0,001		8,66086956521741E-06	7,3617391304348E-06					0,001		8,66086956521741E-06	7,3617391304348E-06					0,002		1,73217391304348E-05	2,42504347826087E-05					0,0005		4,33043478260871E-06	3,6808695652174E-06					0,0012		1,03930434782609E-05	1,45502608695652E-05					0,0005		4,33043478260871E-06	3,6808695652174E-06					0,0016		1,38573913043479E-05	1,9400347826087E-05					0		0	0					0		0	0					0		0	0					0		0	0					0,001		8,66086956521741E-06	7,3617391304348E-06					0,012			0,004		4,67502073983872E-05	3,97376762886291E-05				0		0	0				0,004		4,67502073983872E-05	3,97376762886291E-05				0		0	0
2,685	0,087		0,138	0,100	0,0087			0,001		8,66086956521741E-06	7,3617391304348E-06					0,0012		1,03930434782609E-05	1,45502608695652E-05					0,0005		4,33043478260871E-06	3,6808695652174E-06					0,0028		2,42504347826087E-05	3,39506086956522E-05					0		0	0					0		0	0					0		0	0					0		0	0					0		0	0					0		0	0					0,001		8,66086956521741E-06	7,3617391304348E-06					0,001		8,66086956521741E-06	7,3617391304348E-06					0,002		1,73217391304348E-05	2,42504347826087E-05					0,0005		4,33043478260871E-06	3,6808695652174E-06					0,0012		1,03930434782609E-05	1,45502608695652E-05					0,0005		4,33043478260871E-06	3,6808695652174E-06					0,0016		1,38573913043479E-05	1,9400347826087E-05					0,0005		4,33043478260871E-06	3,6808695652174E-06					0		0	0					0		0	0					0		0	0					0,001		8,66086956521741E-06	7,3617391304348E-06					0,012			0,004		4,76675834222512E-05	4,05174459089135E-05				0		0	0				0,004		4,76675834222512E-05	4,05174459089135E-05				0		0	0
2,598	0,087		0,140	0,100	0,0087			0,001		8,66086956521741E-06	7,3617391304348E-06					0,0012		1,03930434782609E-05	1,45502608695652E-05					0,0005		4,33043478260871E-06	3,6808695652174E-06					0,0028		2,42504347826087E-05	3,39506086956522E-05					0		0	0					0		0	0					0		0	0					0		0	0					0		0	0					0		0	0					0,001		8,66086956521741E-06	7,3617391304348E-06					0,001		8,66086956521741E-06	7,3617391304348E-06					0,002		1,73217391304348E-05	2,42504347826087E-05					0,0005		4,33043478260871E-06	3,6808695652174E-06					0,0012		1,03930434782609E-05	1,45502608695652E-05					0,0005		4,33043478260871E-06	3,6808695652174E-06					0,0016		1,38573913043479E-05	1,9400347826087E-05					0,0005		4,33043478260871E-06	3,6808695652174E-06					0,00144		1,24716521739131E-05	2,18253913043479E-05					0		0	0					0		0	0					0,001		8,66086956521741E-06	7,3617391304348E-06					0,012			0,004		4,8584045659582E-05	4,12964388106447E-05				0		0	0				0,004		4,8584045659582E-05	4,12964388106447E-05				0		0	0
2,512	0,087		0,143	0,100	0,0087			0,001		8,66086956521741E-06	7,3617391304348E-06					0,0012		1,03930434782609E-05	1,45502608695652E-05					0,0005		4,33043478260871E-06	3,6808695652174E-06					0,0028		2,42504347826087E-05	3,39506086956522E-05					0		0	0					0		0	0					0		0	0					0		0	0					0		0	0					0		0	0					0,001		8,66086956521741E-06	7,3617391304348E-06					0,001		8,66086956521741E-06	7,3617391304348E-06					0,002		1,73217391304348E-05	2,42504347826087E-05					0,0005		4,33043478260871E-06	3,6808695652174E-06					0,0012		1,03930434782609E-05	1,45502608695652E-05					0,0005		4,33043478260871E-06	3,6808695652174E-06					0,0016		1,38573913043479E-05	1,9400347826087E-05					0,0005		4,33043478260871E-06	3,6808695652174E-06					0,00144		1,24716521739131E-05	2,18253913043479E-05					0		0	0					0		0	0					0,001		8,66086956521741E-06	7,3617391304348E-06					0,012			0,004		4,94995941103792E-05	4,20746549938223E-05				0		0	0				0,004		4,94995941103792E-05	4,20746549938223E-05				0		0	0
2,425	0,087		0,146	0,100	0,0087			0,001		8,66086956521741E-06	7,3617391304348E-06					0,0012		1,03930434782609E-05	1,45502608695652E-05					0,0005		4,33043478260871E-06	3,6808695652174E-06					0,0028		2,42504347826087E-05	3,39506086956522E-05					0		0	0					0		0	0					0		0	0					0		0	0					0		0	0					0		0	0					0,001		8,66086956521741E-06	7,3617391304348E-06					0,001		8,66086956521741E-06	7,3617391304348E-06					0,002		1,73217391304348E-05	2,42504347826087E-05					0,0005		4,33043478260871E-06	3,6808695652174E-06					0,0012		1,03930434782609E-05	1,45502608695652E-05					0,0005		4,33043478260871E-06	3,6808695652174E-06					0,0016		1,38573913043479E-05	1,9400347826087E-05					0,0005		4,33043478260871E-06	3,6808695652174E-06					0,00144		1,24716521739131E-05	2,18253913043479E-05					0		0	0					0		0	0					0,001		8,66086956521741E-06	7,3617391304348E-06					0,013			0,004		5,04142287746428E-05	4,28520944584464E-05				0		0	0				0,004		5,04142287746428E-05	4,28520944584464E-05				0		0	0
2,338	0,087		0,148	0,100	0,0087			0,001		8,66086956521741E-06	7,3617391304348E-06					0,0012		1,03930434782609E-05	1,45502608695652E-05					0,0005		4,33043478260871E-06	3,6808695652174E-06					0,0028		2,42504347826087E-05	3,39506086956522E-05					0		0	0					0		0	0					0		0	0					0		0	0					0		0	0					0		0	0					0,001		8,66086956521741E-06	7,3617391304348E-06					0,001		8,66086956521741E-06	7,3617391304348E-06					0,002		1,73217391304348E-05	2,42504347826087E-05					0,0005		4,33043478260871E-06	3,6808695652174E-06					0,0012		1,03930434782609E-05	1,45502608695652E-05					0,0005		4,33043478260871E-06	3,6808695652174E-06					0,0016		1,38573913043479E-05	1,9400347826087E-05					0,0005		4,33043478260871E-06	3,6808695652174E-06					0,00144		1,24716521739131E-05	2,18253913043479E-05					0		0	0					0		0	0					0,001		8,66086956521741E-06	7,3617391304348E-06					0,013			0,004		5,13279496523728E-05	4,36287572045169E-05				0		0	0				0,004		5,13279496523728E-05	4,36287572045169E-05				0		0	0
2,252	0,087		0,151	0,100	0,0087			0,001		8,66086956521741E-06	7,3617391304348E-06					0,0012		1,03930434782609E-05	1,45502608695652E-05					0,0005		4,33043478260871E-06	3,6808695652174E-06					0,0028		2,42504347826087E-05	3,39506086956522E-05					0		0	0					0		0	0					0		0	0					0		0	0					0		0	0					0		0	0					0,001		8,66086956521741E-06	7,3617391304348E-06					0,001		8,66086956521741E-06	7,3617391304348E-06					0,002		1,73217391304348E-05	2,42504347826087E-05					0,0005		4,33043478260871E-06	3,6808695652174E-06					0,0012		1,03930434782609E-05	1,45502608695652E-05					0,0005		4,33043478260871E-06	3,6808695652174E-06					0,0016		1,38573913043479E-05	1,9400347826087E-05					0,0005		4,33043478260871E-06	3,6808695652174E-06					0,00144		1,24716521739131E-05	2,18253913043479E-05					0		0	0					0		0	0					0,001		8,66086956521741E-06	7,3617391304348E-06					0,013			0,004		5,22407567435696E-05	4,44046432320342E-05				0		0	0				0,004		5,22407567435696E-05	4,44046432320342E-05				0		0	0
2,165	0,087		0,153	0,100	0,0087			0,001		8,66086956521741E-06	7,3617391304348E-06					0,0012		1,03930434782609E-05	1,45502608695652E-05					0,0005		4,33043478260871E-06	3,6808695652174E-06					0,0028		2,42504347826087E-05	3,39506086956522E-05					0,0005		4,33043478260871E-06	3,6808695652174E-06					0		0	0					0		0	0					0		0	0					0		0	0					0		0	0					0,001		8,66086956521741E-06	7,3617391304348E-06					0,001		8,66086956521741E-06	7,3617391304348E-06					0,002		1,73217391304348E-05	2,42504347826087E-05					0,0005		4,33043478260871E-06	3,6808695652174E-06					0,0012		1,03930434782609E-05	1,45502608695652E-05					0,0005		4,33043478260871E-06	3,6808695652174E-06					0,0016		1,38573913043479E-05	1,9400347826087E-05					0,0005		4,33043478260871E-06	3,6808695652174E-06					0,00144		1,24716521739131E-05	2,18253913043479E-05					0		0	0					0		0	0					0,001		8,66086956521741E-06	7,3617391304348E-06					0,013			0,004		5,31526500482324E-05	4,51797525409975E-05				0		0	0				0,004		5,31526500482324E-05	4,51797525409975E-05				0		0	0
2,079	0,087		0,156	0,100	0,0087			0,001		8,66086956521741E-06	7,3617391304348E-06					0,0012		1,03930434782609E-05	1,45502608695652E-05					0,0005		4,33043478260871E-06	3,6808695652174E-06					0,0028		2,42504347826087E-05	3,39506086956522E-05					0,0005		4,33043478260871E-06	3,6808695652174E-06					0		0	0					0		0	0					0		0	0					0		0	0					0		0	0					0,001		8,66086956521741E-06	7,3617391304348E-06					0,001		8,66086956521741E-06	7,3617391304348E-06					0,002		1,73217391304348E-05	2,42504347826087E-05					0,0005		4,33043478260871E-06	3,6808695652174E-06					0,0012		1,03930434782609E-05	1,45502608695652E-05					0,0005		4,33043478260871E-06	3,6808695652174E-06					0,0016		1,38573913043479E-05	1,9400347826087E-05					0,0005		4,33043478260871E-06	3,6808695652174E-06					0,00144		1,24716521739131E-05	2,18253913043479E-05					0		0	0					0		0	0					0,001		8,66086956521741E-06	7,3617391304348E-06					0,014			0,004		5,40636295663616E-05	4,59540851314074E-05				0		0	0				0,004		5,40636295663616E-05	4,59540851314074E-05				0		0	0
1,992	0,087		0,159	0,100	0,0087			0,001		8,66086956521739E-06	7,36173913043478E-06					0,0012		1,03930434782609E-05	1,45502608695652E-05					0,0005		4,33043478260869E-06	3,68086956521739E-06					0,0028		2,42504347826087E-05	3,39506086956522E-05					0,0005		4,33043478260869E-06	3,68086956521739E-06					0,0012		1,03930434782609E-05	1,45502608695652E-05					0		0	0					0		0	0					0		0	0					0		0	0					0,001		8,66086956521739E-06	7,36173913043478E-06					0,001		8,66086956521739E-06	7,36173913043478E-06					0,002		1,73217391304348E-05	2,42504347826087E-05					0,0005		4,33043478260869E-06	3,68086956521739E-06					0,0012		1,03930434782609E-05	1,45502608695652E-05					0,0005		4,33043478260869E-06	3,68086956521739E-06					0,0016		1,38573913043478E-05	1,9400347826087E-05					0,0005		4,33043478260869E-06	3,68086956521739E-06					0,00144		1,2471652173913E-05	2,18253913043478E-05					0		0	0					0		0	0					0,001		8,66086956521739E-06	7,36173913043478E-06					0,014			0,004		5,49736952979572E-05	4,67276410032636E-05				0		0	0				0,004		5,49736952979572E-05	4,67276410032636E-05				0		0	0
1,905	0,087		0,161	0,100	0,0087			0,001		8,66086956521739E-06	7,36173913043478E-06					0,0012		1,03930434782609E-05	1,45502608695652E-05					0,0005		4,33043478260869E-06	3,68086956521739E-06					0,0028		2,42504347826087E-05	3,39506086956522E-05					0,0005		4,33043478260869E-06	3,68086956521739E-06					0,0012		1,03930434782609E-05	1,45502608695652E-05					0		0	0					0		0	0					0		0	0					0		0	0					0,001		8,66086956521739E-06	7,36173913043478E-06					0,001		8,66086956521739E-06	7,36173913043478E-06					0,002		1,73217391304348E-05	2,42504347826087E-05					0,0005		4,33043478260869E-06	3,68086956521739E-06					0,0012		1,03930434782609E-05	1,45502608695652E-05					0,0005		4,33043478260869E-06	3,68086956521739E-06					0,0016		1,38573913043478E-05	1,9400347826087E-05					0,0005		4,33043478260869E-06	3,68086956521739E-06					0,00144		1,2471652173913E-05	2,18253913043478E-05					0		0	0					0		0	0					0,001		8,66086956521739E-06	7,36173913043478E-06					0,014			0,004		5,58828472430192E-05	4,75004201565663E-05				0		0	0				0,004		5,58828472430192E-05	4,75004201565663E-05				0		0	0
1,819	0,087		0,164	0,100	0,0087			0,001		8,66086956521739E-06	7,36173913043478E-06					0,0012		1,03930434782609E-05	1,45502608695652E-05					0,0005		4,33043478260869E-06	3,68086956521739E-06					0,0028		2,42504347826087E-05	3,39506086956522E-05					0,0005		4,33043478260869E-06	3,68086956521739E-06					0,0012		1,03930434782609E-05	1,45502608695652E-05					0		0	0					0		0	0					0		0	0					0		0	0					0,001		8,66086956521739E-06	7,36173913043478E-06					0,001		8,66086956521739E-06	7,36173913043478E-06					0,002		1,73217391304348E-05	2,42504347826087E-05					0,0005		4,33043478260869E-06	3,68086956521739E-06					0,0012		1,03930434782609E-05	1,45502608695652E-05					0,0005		4,33043478260869E-06	3,68086956521739E-06					0,0016		1,38573913043478E-05	1,9400347826087E-05					0,0005		4,33043478260869E-06	3,68086956521739E-06					0,00144		1,2471652173913E-05	2,18253913043478E-05					0		0	0					0		0	0					0,001		8,66086956521739E-06	7,36173913043478E-06					0,014			0,004		5,6791085401548E-05	4,82724225913158E-05				0		0	0				0,004		5,6791085401548E-05	4,82724225913158E-05				0		0	0
1,732	0,087		0,167	0,100	0,0087			0,001		8,66086956521739E-06	7,36173913043478E-06					0,0012		1,03930434782609E-05	1,45502608695652E-05					0,0005		4,33043478260869E-06	3,68086956521739E-06					0,0028		2,42504347826087E-05	3,39506086956522E-05					0,0005		4,33043478260869E-06	3,68086956521739E-06					0,0012		1,03930434782609E-05	1,45502608695652E-05					0		0	0					0		0	0					0		0	0					0		0	0					0,001		8,66086956521739E-06	7,36173913043478E-06					0,001		8,66086956521739E-06	7,36173913043478E-06					0,002		1,73217391304348E-05	2,42504347826087E-05					0,0005		4,33043478260869E-06	3,68086956521739E-06					0,0012		1,03930434782609E-05	1,45502608695652E-05					0,0005		4,33043478260869E-06	3,68086956521739E-06					0,0016		1,38573913043478E-05	1,9400347826087E-05					0,0005		4,33043478260869E-06	3,68086956521739E-06					0,00144		1,2471652173913E-05	2,18253913043478E-05					0		0	0					0		0	0					0,001		8,66086956521739E-06	7,36173913043478E-06					0,014			0,004		5,76984097735428E-05	4,90436483075114E-05				0		0	0				0,004		5,76984097735428E-05	4,90436483075114E-05				0		0	0
1,646	0,087		0,168	0,100	0,0087			0,001		8,66086956521739E-06	7,36173913043478E-06					0,0012		1,03930434782609E-05	1,45502608695652E-05					0,0005		4,33043478260869E-06	3,68086956521739E-06					0,0028		2,42504347826087E-05	3,39506086956522E-05					0,0005		4,33043478260869E-06	3,68086956521739E-06					0,0012		1,03930434782609E-05	1,45502608695652E-05					0		0	0					0		0	0					0		0	0					0		0	0					0,001		8,66086956521739E-06	7,36173913043478E-06					0,001		8,66086956521739E-06	7,36173913043478E-06					0,002		1,73217391304348E-05	2,42504347826087E-05					0,0005		4,33043478260869E-06	3,68086956521739E-06					0,0012		1,03930434782609E-05	1,45502608695652E-05					0,0005		4,33043478260869E-06	3,68086956521739E-06					0,0016		1,38573913043478E-05	1,9400347826087E-05					0,0005		4,33043478260869E-06	3,68086956521739E-06					0,00144		1,2471652173913E-05	2,18253913043478E-05					0,002		1,73217391304348E-05	1,47234782608696E-05					0		0	0					0,001		8,66086956521739E-06	7,36173913043478E-06					0,015			0,004		5,8167943817114E-05	4,94427522445469E-05				0		0	0				0,004		5,8167943817114E-05	4,94427522445469E-05				0		0	0
1,559	0,087		0,168	0,100	0,0087			0,001		8,66086956521739E-06	7,36173913043478E-06					0,0012		1,03930434782609E-05	1,45502608695652E-05					0,0005		4,33043478260869E-06	3,68086956521739E-06					0,0028		2,42504347826087E-05	3,39506086956522E-05					0,0005		4,33043478260869E-06	3,68086956521739E-06					0,0012		1,03930434782609E-05	1,45502608695652E-05					0		0	0					0		0	0					0		0	0					0		0	0					0,001		8,66086956521739E-06	7,36173913043478E-06					0,001		8,66086956521739E-06	7,36173913043478E-06					0,002		1,73217391304348E-05	2,42504347826087E-05					0,0005		4,33043478260869E-06	3,68086956521739E-06					0,0012		1,03930434782609E-05	1,45502608695652E-05					0,0005		4,33043478260869E-06	3,68086956521739E-06					0,0016		1,38573913043478E-05	1,9400347826087E-05					0,0005		4,33043478260869E-06	3,68086956521739E-06					0,00144		1,2471652173913E-05	2,18253913043478E-05					0,002		1,73217391304348E-05	1,47234782608696E-05					0		0	0					0,001		8,66086956521739E-06	7,36173913043478E-06					0,015			0,004		5,83661090935536E-05	4,96111927295206E-05				0		0	0				0,004		5,83661090935536E-05	4,96111927295206E-05				0		0	0
1,472	0,087		0,169	0,100	0,0087			0,001		8,66086956521739E-06	7,36173913043478E-06					0,0012		1,03930434782609E-05	1,45502608695652E-05					0,0005		4,33043478260869E-06	3,68086956521739E-06					0,0028		2,42504347826087E-05	3,39506086956522E-05					0,0005		4,33043478260869E-06	3,68086956521739E-06					0,0012		1,03930434782609E-05	1,45502608695652E-05					0		0	0					0		0	0					0		0	0					0		0	0					0,001		8,66086956521739E-06	7,36173913043478E-06					0,001		8,66086956521739E-06	7,36173913043478E-06					0,002		1,73217391304348E-05	2,42504347826087E-05					0,0005		4,33043478260869E-06	3,68086956521739E-06					0,0012		1,03930434782609E-05	1,45502608695652E-05					0,0005		4,33043478260869E-06	3,68086956521739E-06					0,0016		1,38573913043478E-05	1,9400347826087E-05					0,0005		4,33043478260869E-06	3,68086956521739E-06					0,00144		1,2471652173913E-05	2,18253913043478E-05					0,002		1,73217391304348E-05	1,47234782608696E-05					0,00168		1,45502608695652E-05	2,54629565217391E-05					0,001		8,66086956521739E-06	7,36173913043478E-06					0,015			0,004		5,85643142919832E-05	4,97796671481857E-05				0		0	0				0,004		5,85643142919832E-05	4,97796671481857E-05				0		0	0
1,386	0,087		0,170	0,100	0,0087			0,001		8,66086956521739E-06	7,36173913043478E-06					0,0012		1,03930434782609E-05	1,45502608695652E-05					0,0005		4,33043478260869E-06	3,68086956521739E-06					0,0028		2,42504347826087E-05	3,39506086956522E-05					0,0005		4,33043478260869E-06	3,68086956521739E-06					0,0012		1,03930434782609E-05	1,45502608695652E-05					0		0	0					0		0	0					0		0	0					0		0	0					0,001		8,66086956521739E-06	7,36173913043478E-06					0,001		8,66086956521739E-06	7,36173913043478E-06					0,002		1,73217391304348E-05	2,42504347826087E-05					0,0005		4,33043478260869E-06	3,68086956521739E-06					0,0012		1,03930434782609E-05	1,45502608695652E-05					0,0005		4,33043478260869E-06	3,68086956521739E-06					0,0016		1,38573913043478E-05	1,9400347826087E-05					0,0005		4,33043478260869E-06	3,68086956521739E-06					0,00144		1,2471652173913E-05	2,18253913043478E-05					0,002		1,73217391304348E-05	1,47234782608696E-05					0,00168		1,45502608695652E-05	2,54629565217391E-05					0,001		8,66086956521739E-06	7,36173913043478E-06					0,015			0,004		5,87625594124024E-05	4,9948175500542E-05				0		0	0				0,004		5,87625594124024E-05	4,9948175500542E-05				0		0	0
1,299	0,087		0,170	0,100	0,0087			0,001		8,66086956521739E-06	7,36173913043478E-06					0,0012		1,03930434782609E-05	1,45502608695652E-05					0,0005		4,33043478260869E-06	3,68086956521739E-06					0,0028		2,42504347826087E-05	3,39506086956522E-05					0,0005		4,33043478260869E-06	3,68086956521739E-06					0,0012		1,03930434782609E-05	1,45502608695652E-05					0		0	0					0		0	0					0		0	0					0		0	0					0,001		8,66086956521739E-06	7,36173913043478E-06					0,001		8,66086956521739E-06	7,36173913043478E-06					0,002		1,73217391304348E-05	2,42504347826087E-05					0,0005		4,33043478260869E-06	3,68086956521739E-06					0,0012		1,03930434782609E-05	1,45502608695652E-05					0,0005		4,33043478260869E-06	3,68086956521739E-06					0,0016		1,38573913043478E-05	1,9400347826087E-05					0,0005		4,33043478260869E-06	3,68086956521739E-06					0,00144		1,2471652173913E-05	2,18253913043478E-05					0,002		1,73217391304348E-05	1,47234782608696E-05					0,00168		1,45502608695652E-05	2,54629565217391E-05					0,001		8,66086956521739E-06	7,36173913043478E-06					0,015			0,004		5,89608444548116E-05	5,01167177865899E-05				0		0	0				0,004		5,89608444548116E-05	5,01167177865899E-05				0		0	0
1,213	0,087		0,171	0,100	0,0087			0,001		8,66086956521739E-06	7,36173913043478E-06					0,0012		1,03930434782609E-05	1,45502608695652E-05					0,0005		4,33043478260869E-06	3,68086956521739E-06					0,0028		2,42504347826087E-05	3,39506086956522E-05					0,0005		4,33043478260869E-06	3,68086956521739E-06					0,0012		1,03930434782609E-05	1,45502608695652E-05					0		0	0					0		0	0					0		0	0					0		0	0					0,001		8,66086956521739E-06	7,36173913043478E-06					0,001		8,66086956521739E-06	7,36173913043478E-06					0,002		1,73217391304348E-05	2,42504347826087E-05					0,0005		4,33043478260869E-06	3,68086956521739E-06					0,0012		1,03930434782609E-05	1,45502608695652E-05					0,0005		4,33043478260869E-06	3,68086956521739E-06					0,0016		1,38573913043478E-05	1,9400347826087E-05					0,0005		4,33043478260869E-06	3,68086956521739E-06					0,00144		1,2471652173913E-05	2,18253913043478E-05					0,002		1,73217391304348E-05	1,47234782608696E-05					0,00168		1,45502608695652E-05	2,54629565217391E-05					0,001		8,66086956521739E-06	7,36173913043478E-06					0,015			0,004		5,91591694192108E-05	5,02852940063292E-05				0		0	0				0,004		5,91591694192108E-05	5,02852940063292E-05				0		0	0
1,126	0,087		0,171	0,100	0,0087			0,001		8,66086956521739E-06	7,36173913043478E-06					0,0012		1,03930434782609E-05	1,45502608695652E-05					0,0005		4,33043478260869E-06	3,68086956521739E-06					0,0028		2,42504347826087E-05	3,39506086956522E-05					0,0005		4,33043478260869E-06	3,68086956521739E-06					0,0012		1,03930434782609E-05	1,45502608695652E-05					0		0	0					0		0	0					0		0	0					0		0	0					0,001		8,66086956521739E-06	7,36173913043478E-06					0,001		8,66086956521739E-06	7,36173913043478E-06					0,002		1,73217391304348E-05	2,42504347826087E-05					0,0005		4,33043478260869E-06	3,68086956521739E-06					0,0012		1,03930434782609E-05	1,45502608695652E-05					0,0005		4,33043478260869E-06	3,68086956521739E-06					0,0016		1,38573913043478E-05	1,9400347826087E-05					0,0005		4,33043478260869E-06	3,68086956521739E-06					0,00144		1,2471652173913E-05	2,18253913043478E-05					0,002		1,73217391304348E-05	1,47234782608696E-05					0,00168		1,45502608695652E-05	2,54629565217391E-05					0,001		8,66086956521739E-06	7,36173913043478E-06					0,015			0,004		0,0000593575343056	5,045390415976E-05				0		0	0				0,004		0,0000593575343056	5,045390415976E-05				0		0	0
1,039	0,087		0,172	0,100	0,0087			0,001		8,66086956521739E-06	7,36173913043478E-06					0,0012		1,03930434782609E-05	1,45502608695652E-05					0,0005		4,33043478260869E-06	3,68086956521739E-06					0,0028		2,42504347826087E-05	3,39506086956522E-05					0,0005		4,33043478260869E-06	3,68086956521739E-06					0,0012		1,03930434782609E-05	1,45502608695652E-05					0		0	0					0		0	0					0		0	0					0		0	0					0,001		8,66086956521739E-06	7,36173913043478E-06					0,001		8,66086956521739E-06	7,36173913043478E-06					0,002		1,73217391304348E-05	2,42504347826087E-05					0,0005		4,33043478260869E-06	3,68086956521739E-06					0,0012		1,03930434782609E-05	1,45502608695652E-05					0,0005		4,33043478260869E-06	3,68086956521739E-06					0,0016		1,38573913043478E-05	1,9400347826087E-05					0,0005		4,33043478260869E-06	3,68086956521739E-06					0,00144		1,2471652173913E-05	2,18253913043478E-05					0,002		1,73217391304348E-05	1,47234782608696E-05					0,00168		1,45502608695652E-05	2,54629565217391E-05					0,001		8,66086956521739E-06	7,36173913043478E-06					0,015			0,004		5,95559391139788E-05	5,0622548246882E-05				0		0	0				0,004		5,95559391139788E-05	5,0622548246882E-05				0		0	0
0,953	0,087		0,172	0,100	0,0087			0,001		8,66086956521739E-06	7,36173913043478E-06					0,0012		1,03930434782609E-05	1,45502608695652E-05					0,0005		4,33043478260869E-06	3,68086956521739E-06					0,0028		2,42504347826087E-05	3,39506086956522E-05					0,0005		4,33043478260869E-06	3,68086956521739E-06					0,0012		1,03930434782609E-05	1,45502608695652E-05					0		0	0					0		0	0					0		0	0					0		0	0					0,001		8,66086956521739E-06	7,36173913043478E-06					0,001		8,66086956521739E-06	7,36173913043478E-06					0,002		1,73217391304348E-05	2,42504347826087E-05					0,0005		4,33043478260869E-06	3,68086956521739E-06					0,0012		1,03930434782609E-05	1,45502608695652E-05					0,0005		4,33043478260869E-06	3,68086956521739E-06					0,0016		1,38573913043478E-05	1,9400347826087E-05					0,0005		4,33043478260869E-06	3,68086956521739E-06					0,00144		1,2471652173913E-05	2,18253913043478E-05					0,002		1,73217391304348E-05	1,47234782608696E-05					0,00168		1,45502608695652E-05	2,54629565217391E-05					0,001		8,66086956521739E-06	7,36173913043478E-06					0,015			0,004		5,9754383844348E-05	5,07912262676958E-05				0		0	0				0,004		5,9754383844348E-05	5,07912262676958E-05				0		0	0
0,866	0,087		0,173	0,100	0,0087			0,001		8,66086956521739E-06	7,36173913043478E-06					0,0012		1,03930434782609E-05	1,45502608695652E-05					0,0005		4,33043478260869E-06	3,68086956521739E-06					0,0028		2,42504347826087E-05	3,39506086956522E-05					0,0005		4,33043478260869E-06	3,68086956521739E-06					0,0012		1,03930434782609E-05	1,45502608695652E-05					0,0005		4,33043478260869E-06	3,68086956521739E-06					0		0	0					0		0	0					0		0	0					0,001		8,66086956521739E-06	7,36173913043478E-06					0,001		8,66086956521739E-06	7,36173913043478E-06					0,002		1,73217391304348E-05	2,42504347826087E-05					0,0005		4,33043478260869E-06	3,68086956521739E-06					0,0012		1,03930434782609E-05	1,45502608695652E-05					0,0005		4,33043478260869E-06	3,68086956521739E-06					0,0016		1,38573913043478E-05	1,9400347826087E-05					0,0005		4,33043478260869E-06	3,68086956521739E-06					0,00144		1,2471652173913E-05	2,18253913043478E-05					0,002		1,73217391304348E-05	1,47234782608696E-05					0,00168		1,45502608695652E-05	2,54629565217391E-05					0,001		8,66086956521739E-06	7,36173913043478E-06					0,015			0,004		5,99528684967068E-05	5,09599382222008E-05				0		0	0				0,004		5,99528684967068E-05	5,09599382222008E-05				0		0	0
0,779	0,087		0,174	0,100	0,0087			0,001		8,66086956521739E-06	7,36173913043478E-06					0,0012		1,03930434782609E-05	1,45502608695652E-05					0,0005		4,33043478260869E-06	3,68086956521739E-06					0,0028		2,42504347826087E-05	3,39506086956522E-05					0,0005		4,33043478260869E-06	3,68086956521739E-06					0,0012		1,03930434782609E-05	1,45502608695652E-05					0,0005		4,33043478260869E-06	3,68086956521739E-06					0,0012		1,03930434782609E-05	1,81878260869565E-05					0		0	0					0		0	0					0,001		8,66086956521739E-06	7,36173913043478E-06					0,001		8,66086956521739E-06	7,36173913043478E-06					0,002		1,73217391304348E-05	2,42504347826087E-05					0,0005		4,33043478260869E-06	3,68086956521739E-06					0,0012		1,03930434782609E-05	1,45502608695652E-05					0,0005		4,33043478260869E-06	3,68086956521739E-06					0,0016		1,38573913043478E-05	1,9400347826087E-05					0,0005		4,33043478260869E-06	3,68086956521739E-06					0,00144		1,2471652173913E-05	2,18253913043478E-05					0,002		1,73217391304348E-05	1,47234782608696E-05					0,00168		1,45502608695652E-05	2,54629565217391E-05					0,001		8,66086956521739E-06	7,36173913043478E-06					0,015			0,004		6,01513930710552E-05	5,11286841103969E-05				0,002		3,00756965355276E-05	2,55643420551985E-05				0,004		6,01513930710552E-05	5,11286841103969E-05				0,002		3,00756965355276E-05	2,55643420551985E-05
0,693	0,087		0,174	0,100	0,0087			0,001		8,66086956521739E-06	7,36173913043478E-06					0,0012		1,03930434782609E-05	1,45502608695652E-05					0,0005		4,33043478260869E-06	3,68086956521739E-06					0,0028		2,42504347826087E-05	3,39506086956522E-05					0,0005		4,33043478260869E-06	3,68086956521739E-06					0,0012		1,03930434782609E-05	1,45502608695652E-05					0,0005		4,33043478260869E-06	3,68086956521739E-06					0,0012		1,03930434782609E-05	1,81878260869565E-05					0,0005		4,33043478260869E-06	3,68086956521739E-06					0		0	0					0,001		8,66086956521739E-06	7,36173913043478E-06					0,001		8,66086956521739E-06	7,36173913043478E-06					0,002		1,73217391304348E-05	2,42504347826087E-05					0,0005		4,33043478260869E-06	3,68086956521739E-06					0,0012		1,03930434782609E-05	1,45502608695652E-05					0,0005		4,33043478260869E-06	3,68086956521739E-06					0,0016		1,38573913043478E-05	1,9400347826087E-05					0,0005		4,33043478260869E-06	3,68086956521739E-06					0,00144		1,2471652173913E-05	2,18253913043478E-05					0,002		1,73217391304348E-05	1,47234782608696E-05					0,00168		1,45502608695652E-05	2,54629565217391E-05					0,001		8,66086956521739E-06	7,36173913043478E-06					0,015			0,004		6,0349957567394E-05	5,12974639322849E-05				0,002		3,0174978783697E-05	2,56487319661425E-05				0,004		6,0349957567394E-05	5,12974639322849E-05				0,002		3,0174978783697E-05	2,56487319661425E-05
0,606	0,087		0,175	0,100	0,0087			0,001		8,66086956521739E-06	7,36173913043478E-06					0,0012		1,03930434782609E-05	1,45502608695652E-05					0,0005		4,33043478260869E-06	3,68086956521739E-06					0,0028		2,42504347826087E-05	3,39506086956522E-05					0,0005		4,33043478260869E-06	3,68086956521739E-06					0,0012		1,03930434782609E-05	1,45502608695652E-05					0,0005		4,33043478260869E-06	3,68086956521739E-06					0,0012		1,03930434782609E-05	1,81878260869565E-05					0,0005		4,33043478260869E-06	3,68086956521739E-06					0,00144		1,2471652173913E-05	2,18253913043478E-05					0,001		8,66086956521739E-06	7,36173913043478E-06					0,001		8,66086956521739E-06	7,36173913043478E-06					0,002		1,73217391304348E-05	2,42504347826087E-05					0,0005		4,33043478260869E-06	3,68086956521739E-06					0,0012		1,03930434782609E-05	1,45502608695652E-05					0,0005		4,33043478260869E-06	3,68086956521739E-06					0,0016		1,38573913043478E-05	1,9400347826087E-05					0,0005		4,33043478260869E-06	3,68086956521739E-06					0,00144		1,2471652173913E-05	2,18253913043478E-05					0,002		1,73217391304348E-05	1,47234782608696E-05					0,00168		1,45502608695652E-05	2,54629565217391E-05					0,001		8,66086956521739E-06	7,36173913043478E-06					0,015			0,004		6,05485619857224E-05	5,1466277687864E-05				0,002		3,02742809928612E-05	2,5733138843932E-05				0,004		6,05485619857224E-05	5,1466277687864E-05				0,002		3,02742809928612E-05	2,5733138843932E-05
0,520	0,087		0,175	0,100	0,0087			0,001		8,66086956521739E-06	7,36173913043478E-06					0,0012		1,03930434782609E-05	1,45502608695652E-05					0,0005		4,33043478260869E-06	3,68086956521739E-06					0,0028		2,42504347826087E-05	3,39506086956522E-05					0,0005		4,33043478260869E-06	3,68086956521739E-06					0,0012		1,03930434782609E-05	1,45502608695652E-05					0,0005		4,33043478260869E-06	3,68086956521739E-06					0,0012		1,03930434782609E-05	1,81878260869565E-05					0,0005		4,33043478260869E-06	3,68086956521739E-06					0,00144		1,2471652173913E-05	2,18253913043478E-05					0,001		8,66086956521739E-06	7,36173913043478E-06					0,001		8,66086956521739E-06	7,36173913043478E-06					0,002		1,73217391304348E-05	2,42504347826087E-05					0,0005		4,33043478260869E-06	3,68086956521739E-06					0,0012		1,03930434782609E-05	1,45502608695652E-05					0,0005		4,33043478260869E-06	3,68086956521739E-06					0,0016		1,38573913043478E-05	1,9400347826087E-05					0,0005		4,33043478260869E-06	3,68086956521739E-06					0,00144		1,2471652173913E-05	2,18253913043478E-05					0,002		1,73217391304348E-05	1,47234782608696E-05					0,00168		1,45502608695652E-05	2,54629565217391E-05					0,001		8,66086956521739E-06	7,36173913043478E-06					0,015			0,004		6,07472063260408E-05	5,16351253771347E-05				0,002		3,03736031630204E-05	2,58175626885673E-05				0,004		6,07472063260408E-05	5,16351253771347E-05				0,002		3,03736031630204E-05	2,58175626885673E-05
0,433	0,087		0,176	0,100	0,0087			0,001		8,66086956521739E-06	7,36173913043478E-06					0,0012		1,03930434782609E-05	1,45502608695652E-05					0,0005		4,33043478260869E-06	3,68086956521739E-06					0,0028		2,42504347826087E-05	3,39506086956522E-05					0,0005		4,33043478260869E-06	3,68086956521739E-06					0,0012		1,03930434782609E-05	1,45502608695652E-05					0,0005		4,33043478260869E-06	3,68086956521739E-06					0,0012		1,03930434782609E-05	1,81878260869565E-05					0,0005		4,33043478260869E-06	3,68086956521739E-06					0,00144		1,2471652173913E-05	2,18253913043478E-05					0,001		8,66086956521739E-06	7,36173913043478E-06					0,001		8,66086956521739E-06	7,36173913043478E-06					0,002		1,73217391304348E-05	2,42504347826087E-05					0,0005		4,33043478260869E-06	3,68086956521739E-06					0,0012		1,03930434782609E-05	1,45502608695652E-05					0,0005		4,33043478260869E-06	3,68086956521739E-06					0,0016		1,38573913043478E-05	1,9400347826087E-05					0,0005		4,33043478260869E-06	3,68086956521739E-06					0,00144		1,2471652173913E-05	2,18253913043478E-05					0,002		1,73217391304348E-05	1,47234782608696E-05					0,00168		1,45502608695652E-05	2,54629565217391E-05					0,001		8,66086956521739E-06	7,36173913043478E-06					0,015			0,004		6,09458905883492E-05	5,18040070000968E-05				0,002		3,04729452941746E-05	2,59020035000484E-05				0,004		6,09458905883492E-05	5,18040070000968E-05				0,002		3,04729452941746E-05	2,59020035000484E-05
0,346	0,087		0,179	0,100	0,0087			0,001		8,66086956521739E-06	7,36173913043478E-06					0,0012		1,03930434782609E-05	1,45502608695652E-05					0,0005		4,33043478260869E-06	3,68086956521739E-06					0,0028		2,42504347826087E-05	3,39506086956522E-05					0,0005		4,33043478260869E-06	3,68086956521739E-06					0,0012		1,03930434782609E-05	1,45502608695652E-05					0,0005		4,33043478260869E-06	3,68086956521739E-06					0,0012		1,03930434782609E-05	1,81878260869565E-05					0,0005		4,33043478260869E-06	3,68086956521739E-06					0,00144		1,2471652173913E-05	2,18253913043478E-05					0,001		8,66086956521739E-06	7,36173913043478E-06					0,001		8,66086956521739E-06	7,36173913043478E-06					0,002		1,73217391304348E-05	2,42504347826087E-05					0,0005		4,33043478260869E-06	3,68086956521739E-06					0,0012		1,03930434782609E-05	1,45502608695652E-05					0,0005		4,33043478260869E-06	3,68086956521739E-06					0,0016		1,38573913043478E-05	1,9400347826087E-05					0,0005		4,33043478260869E-06	3,68086956521739E-06					0,00144		1,2471652173913E-05	2,18253913043478E-05					0,002		1,73217391304348E-05	1,47234782608696E-05					0,00168		1,45502608695652E-05	2,54629565217391E-05					0,001		8,66086956521739E-06	7,36173913043478E-06					0,015			0,004		6,18871095652172E-05	5,26040431304346E-05				0,002		3,09435547826086E-05	2,63020215652173E-05				0,004		6,18871095652172E-05	5,26040431304346E-05				0,002		3,09435547826086E-05	2,63020215652173E-05
0,260	0,087		0,183	0,100	0,0087			0,001		8,66086956521739E-06	7,36173913043478E-06					0,0012		1,03930434782609E-05	1,45502608695652E-05					0,0005		4,33043478260869E-06	3,68086956521739E-06					0,0028		2,42504347826087E-05	3,39506086956522E-05					0,0005		4,33043478260869E-06	3,68086956521739E-06					0,0012		1,03930434782609E-05	1,45502608695652E-05					0,0005		4,33043478260869E-06	3,68086956521739E-06					0,0012		1,03930434782609E-05	1,81878260869565E-05					0,0005		4,33043478260869E-06	3,68086956521739E-06					0,00144		1,2471652173913E-05	2,18253913043478E-05					0,001		8,66086956521739E-06	7,36173913043478E-06					0,001		8,66086956521739E-06	7,36173913043478E-06					0,002		1,73217391304348E-05	2,42504347826087E-05					0,0005		4,33043478260869E-06	3,68086956521739E-06					0,0012		1,03930434782609E-05	1,45502608695652E-05					0,0005		4,33043478260869E-06	3,68086956521739E-06					0,0016		1,38573913043478E-05	1,9400347826087E-05					0,0005		4,33043478260869E-06	3,68086956521739E-06					0,00144		1,2471652173913E-05	2,18253913043478E-05					0,002		1,73217391304348E-05	1,47234782608696E-05					0,00168		1,45502608695652E-05	2,54629565217391E-05					0,001		8,66086956521739E-06	7,36173913043478E-06					0,016			0,004		6,32562198260868E-05	5,37677868521738E-05				0,002		3,16281099130434E-05	2,68838934260869E-05				0,004		6,32562198260868E-05	5,37677868521738E-05				0,002		3,16281099130434E-05	2,68838934260869E-05
0,173	0,087		0,187	0,100	0,0087			0,001		8,66086956521739E-06	7,36173913043478E-06					0,0012		1,03930434782609E-05	1,45502608695652E-05					0,0005		4,3304347826087E-06	3,68086956521739E-06					0,0028		2,42504347826087E-05	3,39506086956522E-05					0,0005		4,3304347826087E-06	3,68086956521739E-06					0,0012		1,03930434782609E-05	1,45502608695652E-05					0,0005		4,3304347826087E-06	3,68086956521739E-06					0,0012		1,03930434782609E-05	1,81878260869565E-05					0,0005		4,3304347826087E-06	3,68086956521739E-06					0,00144		1,2471652173913E-05	2,18253913043478E-05					0,001		8,66086956521739E-06	7,36173913043478E-06					0,001		8,66086956521739E-06	7,36173913043478E-06					0,002		1,73217391304348E-05	2,42504347826087E-05					0,0005		4,3304347826087E-06	3,68086956521739E-06					0,0012		1,03930434782609E-05	1,45502608695652E-05					0,0005		4,3304347826087E-06	3,68086956521739E-06					0,0016		1,38573913043478E-05	1,9400347826087E-05					0,0005		4,3304347826087E-06	3,68086956521739E-06					0,00144		1,2471652173913E-05	2,18253913043478E-05					0,002		1,73217391304348E-05	1,47234782608696E-05					0,00168		1,45502608695652E-05	2,54629565217391E-05					0,001		8,66086956521739E-06	7,36173913043478E-06					0,016			0,004		6,49475144347828E-05	5,52053872695654E-05				0,002		3,24737572173914E-05	2,76026936347827E-05				0,004		6,49475144347828E-05	5,52053872695654E-05				0,002		3,24737572173914E-05	2,76026936347827E-05
0,087	0,087		0,192	0,100	0,0087			0,001		8,66086956521739E-06	7,36173913043478E-06					0,0012		1,03930434782609E-05	1,45502608695652E-05					0,0005		4,3304347826087E-06	3,68086956521739E-06					0,0028		2,42504347826087E-05	3,39506086956522E-05					0,0005		4,3304347826087E-06	3,68086956521739E-06					0,0012		1,03930434782609E-05	1,45502608695652E-05					0,0005		4,3304347826087E-06	3,68086956521739E-06					0,0012		1,03930434782609E-05	1,81878260869565E-05					0,0005		4,3304347826087E-06	3,68086956521739E-06					0,00144		1,2471652173913E-05	2,18253913043478E-05					0,001		8,66086956521739E-06	7,36173913043478E-06					0,001		8,66086956521739E-06	7,36173913043478E-06					0,002		1,73217391304348E-05	2,42504347826087E-05					0,0005		4,3304347826087E-06	3,68086956521739E-06					0,0012		1,03930434782609E-05	1,45502608695652E-05					0,0005		4,3304347826087E-06	3,68086956521739E-06					0,0016		1,38573913043478E-05	1,9400347826087E-05					0,0005		4,3304347826087E-06	3,68086956521739E-06					0,00144		1,2471652173913E-05	2,18253913043478E-05					0,002		1,73217391304348E-05	1,47234782608696E-05					0,00168		1,45502608695652E-05	2,54629565217391E-05					0,001		8,66086956521739E-06	7,36173913043478E-06					0,017			0,004		0,000066445152	0,0000564783792				0,002		0,000033222576	0,0000282391896				0,004		0,000066445152	0,0000564783792				0,002		0,000033222576	0,0000282391896
0,000	0,0865086956521703		0,194	0,100	0,0087			0,001		8,65086956521703E-06	7,35323913043447E-06					0,0012		1,03810434782604E-05	1,45334608695646E-05					0,0005		4,32543478260851E-06	3,67661956521724E-06					0,0028		2,42224347826077E-05	3,39114086956507E-05					0,0005		4,32543478260851E-06	3,67661956521724E-06					0,0012		1,03810434782604E-05	1,45334608695646E-05					0,0005		4,32543478260851E-06	3,67661956521724E-06					0,0012		1,03810434782604E-05	1,81668260869558E-05					0,0005		4,32543478260851E-06	3,67661956521724E-06					0,00144		1,24572521739125E-05	2,18001913043469E-05					0,001		8,65086956521703E-06	7,35323913043447E-06					0,001		8,65086956521703E-06	7,35323913043447E-06					0,002		1,73017391304341E-05	2,42224347826077E-05					0,0005		4,32543478260851E-06	3,67661956521724E-06					0,0012		1,03810434782604E-05	1,45334608695646E-05					0,0005		4,32543478260851E-06	3,67661956521724E-06					0,0016		1,38413913043472E-05	1,93779478260861E-05					0,0005		4,32543478260851E-06	3,67661956521724E-06					0,00144		1,24572521739125E-05	2,18001913043469E-05					0,002		1,73017391304341E-05	1,47064782608689E-05					0,00168		1,45334608695646E-05	2,54335565217381E-05					0,001		8,65086956521703E-06	7,35323913043447E-06					0,004		0	0				0,002		0	0				0,004		0	0				0,002		0	0

total mass
	12,84	kg					0,339					0,669					0,144					1,222					0,096					0,349					0,040					0,182					0,033					0,175					0,339					0,339					1,115					0,136					0,509					0,129					0,660					0,118					0,677					0,294					0,458					0,339					2,000					0,238					2,000					0,238
					kg					kg					kg					kg					kg					kg					kg					kg					kg					kg					kg					kg					kg					kg					kg					kg					kg					kg					kg					kg					kg					kg					kg					kg					kg					kg
for one wing!

## Inertia
Wing calculations for PIK28

Hitaus arvio				g		32,2		9,81456

				W	max takeoff	lbs	1322,75	600	kg
				b	span	ft	28,71	8,752	m
				d	lenth	ft	15,42	4,7	m
Ix	520,7	lbs ft²
Iy	279,0	kg m²		e	22,0661683070866
Iz	772,3	kg m²

				Rx	0,248
				Ry	0,338
	236,198649845808			Rz	0,393
	21,9435726145711	kgm²

## V-n diagram
Wing calculations for PIK28
	Aircraft manoeuvring envelope, V-n diagram

	Stall speed Vs	27,08	m/s	97,5	km/h					v	n
	Vs0		m/s		km/h		S	8,752					97,50	0,00
	Vs-	30,22	m/s	110,0	km/h		Wmax	600					97,50	1,00
					108,20	1,23
	Va	56,81	m/s	204,5	km/h					118,90	1,49
	Vc minimum			204,5	km/h		roo	1,225		Vh	78,60	m/s	129,61	1,77
				255,0	km/h		c	1,121			282,96	km/h	140,31	2,07
	Vc selected	70,83	m/s	255,0	km/h					151,01	2,40
	Vd minimum	106,11	m/s	382,0	km/h		a	4,67					161,71	2,75
				360,0	km/h					172,41	3,13
	Vd selected	106,11	m/s	382,0	km/h		n plus	4,4					183,11	3,53
			Vne	343,8	km/h		n minus	-2					193,82	3,95
	Vf minimum	2*Vs0		0,0	km/h		n flap	2					204,52	4,40
		1,4*Vs		136,5	km/h		V fa	0,00					255	4,4
				160	km/h					382,00	4,40
	VF selected	44,44	m/s	160,0	km/h		Cl neg max					382,00	0,00
	massasuhde	21,3860893656973					-1,202					382,00	-1,39
	puuskan muotok.	0,705227295911136					255,00	-2,00
	Vc n+	4,19	g					155,56	-2,00
	Vc n -	-2,19	g					151,01	-1,88
	Vd n+	3,39	g					146,45	-1,77
	Vd n -	-1,39	g					141,89	-1,66
					137,34	-1,56
	Aeroplane V-n diagram					132,78	-1,46
					128,23	-1,36
					123,67	-1,26
					119,11	-1,17
		V s0	0,0	km/h			km/h	g					114,56	-1,08
		V s	97,5	km/h		A	205	4,40					110,00	-1,00
		V a	204,5	km/h		C	255	4,40					110,00	0,00
		V c	255,0	km/h		D	382	4,40
		V ne	344	km/h		VD	382	0,00
		V f	160	km/h		H	156	-2,00
		V fa	0	km/h		F	255	-2,00
					E	382	-1,39
					1
					-2,19
					-1,39
					1,00
	point	km/h	g	Cl		Cl equals limit load					3,39
	A	205	4,4	1,490	Va max manouvring					4,19
	D	214	6	1,864	Vd max speed plus manouvring					1
	I	129	2	1,710	Vf flaps max manouvring					0
	G	130	-1,5	-1,263	Va-					0,0	0			0
					0,0	1
					0,00	1,25
					0,00	1,50
					0,00	1,75
					0,00	2,00
					160,00	2,00
					160,00	0,00

					0,00		1,00
					255,0		4,19
					382,0		3,39
					0,00		1
					382,00		-1,39
	km/h / g					255,00		-2,19
					0,00		1

					255,00			4,4
					255,00			-2

					344,00			4,4
					344,00			-2

		V s0	0	km/h			km/h	g	Cl
		V s	98	km/h		A	205	4,40	1,489
		V a	205	km/h		C	255	4,40	0,963
		V c	255	km/h		D	382	4,40	0,429
		V ne	344	km/h		VD	382	0,00	0,000
		V f	160	km/h		H	156	-2,00	-1,176
					F	255	-2,00	-0,438
		gust envelope				E	382	-1,39	-0,135
			v [km/h] n			Fl A	0	2,00	#DIV/0!
		V c	255	4,19		I	160	2,00	1,111
		V d	382	3,39
		V d	382	-1,39
		V c	255	-2,19

## Clalfa
Wing calculations for PIK28
Wing data			calculated with WING programs
					8,7515362	m²
					Clmax	Vs
					heavy	1,37	101,9	600	kg
Cla	0,0713	0,0712		1/deg		light	1,363	83,4	400	kg
	4,0826	4,0774		1/rad

alfa	heavy	light
0	0,201	0,201
1	0,311	0,31
2	0,402	0,401		alfa [deg] / Cl
3	0,483	0,48
4	0,558	0,55
5	0,632	0,63
6	0,705	0,704
7	0,777	0,775
8	0,848	0,846
9	0,918	0,915
10	0,987	0,983
11	1,052	1,048
12	1,114	1,11
13	1,173	1,169
14	1,229	1,225
15	1,282	1,277
16	1,33	1,324
17	1,37	1,363
18	1,257	1,237
19	1,217	1,252
20	1,248	1,166
21	1,17	1,19

moment coefficient
alfa	heavy	light		Wing moment coefficients / alfa [deg] / Cm
0	-0,088	-0,088
1	-0,09	-0,09
2	-0,091	-0,09
3	-0,091	-0,09
4	-0,091	-0,09
5	-0,092	-0,09
6	-0,092	-0,091
7	-0,092	-0,091
8	-0,092	-0,091
9	-0,091	-0,091
10	-0,09	-0,09
11	-0,089	-0,088
12	-0,087	-0,086
13	-0,084	-0,084
14	-0,081	-0,08
15	-0,078	-0,077
16	-0,074	-0,073
17	-0,069	-0,068
18	-0,083	-0,085
19	-0,09	-0,084
20	-0,089	-0,097
21	-0,102	-0,098
22	-0,105	-0,108
23	-0,112
24	-0,114

Drag coefficients
alfa	heavy	light
0	0,00924	0,00924		Wing drag coefficient / alfa [deg] / Cd
1	0,01106	0,01104
2	0,01334	0,01340
3	0,01605	0,01613
4	0,01907	0,01896
5	0,02249	0,02258
6	0,02630	0,02643
7	0,03046	0,03056
8	0,03509	0,03517
9	0,04006	0,04011
10	0,04534	0,04533
11	0,05065	0,05065
12	0,05603	0,05606
13	0,06151	0,06153
14	0,06709	0,06704
15	0,07266	0,07245
16	0,07820	0,07789
17	0,08325	0,08287
18	0,07379	0,07209
19	0,07088	0,07476
20	0,07448	0,06672
21	0,06675	0,06962

## Cl A
Wing calculations for PIK28
Aerodynamical data					Lift distribution					Wing geometry	chord
					Y [m]	c[m]
	km/h		g	Cl					0	1,3058
A	205		4,4	1,490			b	7,968	m					1,699	1,228
Lift distribution from case of:					3,984	0,718
alfa	14		wing Cl	1,3251632
			correcting factor	1,1244					data used for interpolation
From Linair4 calc				corrected to this case				interpol.		outer side		inner side
Y	Cl local	C	Y	Cl*c local			Y calc	Cl c	row	pos	value	pos	value
3,9238684	0,6227892	0,73	3,924	0,512			3,984	0,000	0	3,98	0	3,924	0,5122					0,65926					Element	Panel	y coordinate	Section Cl	Cl * c / c_ref
3,8036053	0,8739731	0,76	3,804	0,745			3,897	0,563	1	3,9238684	0,512175726574809	3,804	0,7451					0,68357					win outer	19	3,9238684	0,6227892	0,3928384
3,6833421	1,0259083	0,79	3,683	0,906			3,811	0,731	1	3,9238684	0,512175726574809	3,804	0,7451					0,72073					win outer	18	3,8036053	0,8739731	0,5728625
3,5630789	1,1282035	0,81	3,563	1,030			3,724	0,851	2	3,8036053	0,745123870218262	3,683	0,9056					0,78079					win outer	17	3,6833421	1,0259083	0,6977253
3,4428158	1,2006071	0,84	3,443	1,132			3,638	0,953	3	3,6833421	0,905621851631196	3,563	1,0300					0,85339					win outer	16	3,5630789	1,1282035	0,7949651
3,3225526	1,253259	0,87	3,323	1,220			3,551	1,040	4	3,5630789	1,02997287411045	3,443	1,1323					0,92664					win outer	15	3,4428158	1,2006071	0,8752697
3,2022895	1,2920708	0,89	3,202	1,297			3,464	1,114	4	3,5630789	1,02997287411045	3,443	1,1323					0,99441					win outer	14	3,3225526	1,253259	0,9440629
3,0820263	1,3207625	0,92	3,082	1,365			3,378	1,180	5	3,4428158	1,13230738000408	3,323	1,2198					1,05297					win outer	13	3,2022895	1,2920708	1,0044944
2,9617632	1,3417974	0,95	2,962	1,427			3,291	1,240	6	3,3225526	1,21978808616004	3,202	1,2966					1,10429					win outer	12	3,0820263	1,3207625	1,0585457
2,8415	1,3568667	0,97	2,842	1,484			3,205	1,295	6	3,3225526	1,21978808616004	3,202	1,2966					1,14973					win outer	11	2,9617632	1,3417974	1,1075283
2,7212368	1,3671601	1,00	2,721	1,537			3,118	1,345	7	3,2022895	1,29655871383875	3,082	1,3652					1,19026					win outer	10	2,8415	1,3568667	1,1523392
2,6009737	1,3735278	1,03	2,601	1,586			3,031	1,391	8	3,0820263	1,3652114144704	2,962	1,4275					1,22664					win outer	9	2,7212368	1,3671601	1,1936021
2,4807105	1,3765791	1,05	2,481	1,631			2,945	1,436	9	2,9617632	1,42745037590352	2,842	1,4844					1,25944					win outer	8	2,6009737	1,3735278	1,231751
2,3604474	1,3767448	1,08	2,360	1,672			2,858	1,477	9	2,9617632	1,42745037590352	2,842	1,4844					1,28914					win outer	7	2,4807105	1,3765791	1,2670806
2,2401842	1,3743141	1,11	2,240	1,711			2,771	1,515	10	2,8415	1,48443260405219	2,721	1,5370					1,31614					win outer	6	2,3604474	1,3767448	1,2997755
2,1199211	1,3694511	1,13	2,120	1,746			2,685	1,552	11	2,7212368	1,53695538597776	2,601	1,5856					1,34074					win outer	5	2,2401842	1,3743141	1,3299255
1,9996579	1,3621885	1,16	2,000	1,778			2,598	1,587	12	2,6009737	1,58556771992305	2,481	1,6306					1,36322					win outer	4	2,1199211	1,3694511	1,3575258
1,8793947	1,3523703	1,19	1,879	1,806			2,512	1,619	12	2,6009737	1,58556771992305	2,481	1,6306					1,38381					win outer	3	1,9996579	1,3621885	1,3824567
1,8	1,3442	1,21	1,800	1,822			2,425	1,650	13	2,4807105	1,63063598577208	2,360	1,6724					1,40270					win outer	2	1,8793947	1,3523703	1,4044132
1,7591316	1,3393984	1,21	1,759	1,829			2,338	1,679	14	2,3604474	1,67238315111672	2,240	1,7109					1,42006					win outer	1	1,7591316	1,3393984	1,4226476
1,713	1,3327	1,22	1,713	1,835			2,252	1,707	14	2,3604474	1,67238315111672	2,240	1,7109					1,43602					wng center	14	1,6383214	1,3292405	1,4360307
1,6383214	1,3292405	1,23	1,638	1,839			2,165	1,733	15	2,2401842	1,71090804833733	2,120	1,7462					1,45064					wng center	13	1,5169643	1,3344602	1,4493893
1,56	1,3322	1,23	1,560	1,849			2,079	1,757	16	2,1199211	1,74618476979601	2,000	1,7780					1,46339					wng center	12	1,3956071	1,3391377	1,4623746
1,5169643	1,3344602	1,24	1,517	1,855			1,992	1,780	17	1,9996579	1,77803584255396	1,879	1,8060					1,47466					wng center	11	1,27425	1,3429666	1,474649
1,45	1,3371	1,24	1,450	1,863			1,905	1,800	17	1,9996579	1,77803584255396	1,879	1,8060					1,48513					wng center	10	1,1528929	1,3458535	1,4861583
1,3956071	1,3391377	1,24	1,396	1,870			1,819	1,818	18	1,8793947	1,80603563669293	1,800	1,8219					1,49490					wng center	9	1,0315357	1,3477503	1,4969315
1,33	1,3406	1,24	1,330	1,876			1,732	1,833	20	1,7591316	1,82913594108062	1,713	1,8354					1,50404					wng center	8	0,9101786	1,3486038	1,5070424
1,27425	1,3429666	1,25	1,274	1,884			1,646	1,839	21	1,713	1,83541689690041	1,638	1,8395					1,51260					wng center	7	0,7888214	1,3483241	1,5166129
1,21	1,3435309	1,25	1,210	1,889			1,559	1,849	23	1,56	1,84894291112794	1,517	1,8550					1,52062					wng center	6	0,6674643	1,3467435	1,5258469
1,1528929	1,3458535	1,25	1,153	1,896			1,472	1,861	24	1,5169643	1,85503667588221	1,450	1,8633					1,52814					wng center	5	0,5461071	1,3435309	1,5351212
1,09	1,3472	1,26	1,090	1,902			1,386	1,871	26	1,3956071	1,86990622196954	1,330	1,8765					1,53519					wng center	4	0,42475	1,3379711	1,5452424
1,0315357	1,3477503	1,26	1,032	1,907			1,299	1,880	27	1,33	1,87647652635073	1,274	1,8836					1,54180					wng center	3	0,3033929	1,3282291	1,5583283
0,96	1,348	1,26	0,960	1,913			1,213	1,889	28	1,27425	1,88364396829429	1,210	1,8889					1,54799					wng center	2	0,1820357	1,3077895	1,5822417
0,9101786	1,3486038	1,26	0,910	1,917			1,126	1,899	30	1,1528929	1,89610242844251	1,090	1,9024					1,55379					wng center	1	0,0606786	1,2230965	1,6886201
0,8500	1,3482	1,27	0,850	1,920			1,039	1,907	31	1,09	1,90236189079318	1,032	1,9072					1,55921
0,7888214	1,3483241	1,27	0,789	1,925			0,953	1,913	33	0,96	1,91251412236533	0,910	1,9168					1,56427
0,7200	1,3477	1,27	0,720	1,929			0,866	1,919	34	0,9101786	1,91683015089763	0,850	1,9204					1,56901
0,6674643	1,3467435	1,28	0,667	1,931			0,779	1,925	36	0,7888214	1,92485734125007	0,720	1,9287					1,56813
0,6000	1,3452	1,28	0,600	1,933			0,693	1,930	37	0,72	1,92874182097018	0,667	1,9310					1,56166
0,5461071	1,3435309	1,28	0,546	1,935			0,606	1,933	38	0,6674643	1,93101574589373	0,600	1,9335					1,55493
0,4800	1,3421	1,28	0,480	1,937			0,520	1,936	40	0,5461071	1,93480417995623	0,480	1,9373					1,54792
0,42475	1,3379711	1,29	0,425	1,935			0,433	1,935	41	0,48	1,93731159398938	0,425	1,9352					1,54047
0,3600	1,3355	1,29	0,360	1,936			0,346	1,934	43	0,36	1,9360358313118	0,303	1,9294					1,53600
0,3033929	1,3282291	1,29	0,303	1,929			0,260	1,926	44	0,3033929	1,92936657242275	0,250	1,9251					1,53254
0,2500	1,3228	1,29	0,250	1,925			0,173	1,901	46	0,1820357	1,90784776989731	0,100	1,8405					1,52427
0,1820357	1,3077895	1,30	0,182	1,908			0,087	1,824	47	0,1	1,84052664928236	0,061	1,7919					1,51565
0,1000	1,258	1,30	0,100	1,841			0,00	1,841	47	0,1	1,84052664928236	0,061	1,7919					1,50667
0,0606786	1,2230965	1,30	0,061	1,792					1,49733

Cl local / Y [m]

## Mass
Wing calculations for PIK28
					total area of root rib (airfoil)					Wing weight calculations					length	4,1	m
					0,1141	m²					Chord	1	m
					0,1066001614	0,04514948205					Surface chordwise length				main web at	0,33	m
Profile data					Rib					Main web			rear web			Rib	fuel tank rib					Up to rear rib	upper	0,8491	m	height	0,15838	m
					upper surf		lower surf		upper part	lower part	sum	legth elem			Surf length		Surf length (fuel tank rib)			Height					lower	0,8228	m
x/c	z/c	x/c	z/c		X/C [m]	Z/C [m]	X/C ]m]	Z/C [m]	area			upper	lower		upper	lower	upper	lower					total length	1,7328	m	rear web at	0,8	m
0	0	0,00000	0		0,0000	0,0000	0,0000	0,0000					0,0000			0	0		0,0000	0		0,0000	0,0000					Up to main rib	upper surf	0,3658	m	height	0,06086	m
0,00124	0,01286	0,00106	-0,00728		0,0012	0,0129	0,0011	-0,0073	0,00001	0,00000	0,0000	0,0129	0,0074		0,0129	0,0074	0,0129	0,0074		0,0201			0,02014	0	0	0,0201	0	0	0,0000	0,0000					lower surf	0,3410	m	Cut off point (surf)	0,82	m
0,00239	0,01665	0,00248	-0,01063		0,0024	0,0167	0,0025	-0,0106	0,00002	0,00001	0,0000	0,0040	0,0036		0,0040	0,0036	0,0040	0,0036		0,0273			0,02728	0	0	0,0273	0	0	0,0000	0,0000					total length	0,8652	m
0,00741	0,02642	0,00765	-0,01683		0,0074	0,0264	0,0077	-0,0168	0,00011	0,00007	0,0002	0,0110	0,0081		0,0110	0,0081	0,0110	0,0081		0,0433			0,04325	0	0	0,0433	0	0	0,0002	0,0002					thick
0,01300	0,03408	0,01338	-0,02096		0,0130	0,0341	0,0134	-0,0210	0,00017	0,00011	0,0003	0,0095	0,0071		0,0095	0,0071	0,0095	0,0071		0,0550			0,05504	0	0	0,0550	0	0	0,0003	0,0003					roo glass	1,74	g/cc					nominal	g/m²
0,02088	0,04266	0,01991	-0,02441		0,0209	0,0427	0,0199	-0,0244	0,0	0,0	0,0005	0,0116	0,0074		0,0116	0,0074	0,0116	0,0074		0,0671			0,06707	0	0	0,0671	0	0	0,0005	0,0005					Core	thickness	10	mm		layer of 92110	0,18	mm					92110	0,16	0,163
0,03133	0,0517	0,03183	-0,02945		0,0313	0,0517	0,0318	-0,0295	0,0	0,0	0,0008	0,0138	0,0129		0,0138	0,0129	0,0138	0,0129		0,0812			0,08115	0	0	0,0812	0	0	0,0008	0,0008					density	65	kg/m³		layer of 92125	0,35	mm		0,53					92125	0,275	0,28
0,04150	0,05894	0,04187	-0,03294		0,0415	0,0589	0,0419	-0,0329	0,0	0,0	0,0009	0,0125	0,0106		0,0125	0,0106	0,0125	0,0106		0,0919			0,09188	0	0	0,0919	0	0	0,0009	0,0009					mass/area	0,65	kg/m²		layer of 92110	0,3132	g/m²		0,265
0,05080	0,06464	0,05110	-0,03573		0,0508	0,0646	0,0511	-0,0357	0,0	0,0	0,0009	0,0109	0,0096		0,0109	0,0096	0,0109	0,0096		0,1004			0,10037	0	0	0,1004	0	0	0,0009	0,0009					Core clueing	thickness	0,2	mm		layer of 92125	0,609	g/m²
0,07102	0,07488	0,07203	-0,04101		0,0710	0,0749	0,0720	-0,0410	0,0	0,0	0,0022	0,0227	0,0216		0,0227	0,0216	0,0227	0,0216		0,1159			0,11589	0	0	0,1159	0	0	0,0022	0,0022					density	600	kg/m³		carbon density	1430	kg/m³
0,09992	0,08593	0,10088	-0,04665		0,0999	0,0859	0,1009	-0,0467	0,0	0,0	0,0036	0,0309	0,0294		0,0309	0,0294	0,0309	0,0294		0,1326			0,13258	0	0	0,1326	0	0	0,0036	0,0036					area weight	120	g/m²		thichness 181/120	0,39	mm
0,12642	0,09341	0,12531	-0,0504		0,1264	0,0934	0,1253	-0,0504	0,0	0,0	0,0036	0,0275	0,0247		0,0275	0,0247	0,0275	0,0247		0,1438			0,14381	0	0	0,1438	0	0	0,0036	0,0036					Surface	layers of 125	1
0,15195	0,09875	0,15156	-0,05374		0,1520	0,0988	0,1516	-0,0537	0,0	0,0	0,0038	0,0261	0,0265		0,0261	0,0265	0,0261	0,0265		0,1525			0,15249	0	0	0,1525	0	0	0,0038	0,0038					layers of 110	1					0,53
0,17613	0,10242	0,17603	-0,05633		0,1761	0,1024	0,1760	-0,0563	0,0	0,0	0,0038	0,0245	0,0246		0,0245	0,0246	0,0245	0,0246		0,1588			0,15875	0	0	0,1588	0	0	0,0038	0,0038					layers of 110 (inside)	1			surf	6,85482516235672	m²
0,20136	0,10503	0,20151	-0,05831		0,2014	0,1050	0,2015	-0,0583	0,0	0,0	0,0041	0,0254	0,0256		0,0254	0,0256	0,0254	0,0256		0,1633			0,16334	0	0	0,1633	0	0	0,0041	0,0041					total thickness	#NAME?	mm		vol	#NAME?	m³
0,22458	0,10651	0,22487	-0,06016		0,2246	0,1065	0,2249	-0,0602	0,0	0,0	0,0038	0,0233	0,0234		0,0233	0,0234	0,0233	0,0234		0,1667			0,16667	0	0	0,1667	0	0	0,0038	0,0038					mass	8,468	kg
0,25191	0,10731	0,25229	-0,06167		0,2519	0,1073	0,2523	-0,0617	0,0	0,0	0,0046	0,0273	0,0275		0,0273	0,0275	0,0273	0,0275		0,1690			0,16898	0	0	0,1690	0	0	0,0046	0,0046
0,27462	0,10734	0,27686	-0,06259		0,2746	0,1073	0,2769	-0,0626	0,0	0,0	0,0040	0,0227	0,0246		0,0227	0,0246	0,0227	0,0246		0,1699			0,16993	0	0	0,1699	0	0	0,0040	0,0040					Tyven vahvistukset
0,30195	0,10678	0,30180	-0,06323		0,3020	0,1068	0,3018	-0,0632	0,0	0,0	0,0045	0,0273	0,0249		0,0273	0,0249	0,0273	0,0249		0,1700			0,17001	0	0	0,1700	0	0	0,0045	0,0045					4	420 mm leveä 125	0,42	m²			0,51156	kg
0,32382	0,10597	0,32330	-0,06355		0,3238	0,1060	0,3233	-0,0636	0,0	0,0	0,0037	0,0219	0,0215		0,0219	0,0215	0,0219	0,0215		0,1695			0,16952	0	0	0,1695	0	0	0,0037	0,0037					5	tyven hiilinauhat	0,12	m²	3		0,401544
0,35017	0,10471	0,35239	-0,06367		0,3502	0,1047	0,3524	-0,0637	0,0	0,0	0,0046	0,0264	0,0291		0,0264	0,0291	0,0000	0,0000		0,1684			0	0,16838	0,16838	0,1684	0	0	0,0046	0					8	sisustan vahvike 110	1,3	m²			0,81432
0,37685	0,1032	0,37431	-0,06353		0,3769	0,1032	0,3743	-0,0635	0,0	0,0	0,0042	0,0267	0,0219		0,0267	0,0219	0,0000	0,0000		0,1667			0	0,16673	0	0,1667	0	0	0,0042	0					9	tyve lasivahvike 110	0,09	m²	1		0,056376
0,40344	0,10157	0,40000	-0,06312		0,4034	0,1016	0,4000	-0,0631	0,0	0,0	0,0043	0,0266	0,0257		0,0266	0,0257	0,0000	0,0000		0,1647			0	0,16469	0	0,1647	0	0	0,0043	0					tyve lasivahvike 125	0,09		2		0,21924
0,42607	0,10012	0,42580	-0,06243		0,4261	0,1001	0,4258	-0,0624	0,0	0,0	0,0039	0,0227	0,0258		0,0227	0,0258	0,0000	0,0000		0,1626			0	0,16255	0	0,1626	0	0	0,0039	0
0,45228	0,09836	0,45148	-0,06146		0,4523	0,0984	0,4515	-0,0615	0,0	0,0	0,0042	0,0263	0,0257		0,0263	0,0257	0,0000	0,0000		0,1598			0	0,15982	0	0,1598	0	0	0,0042	0					tankin hartsisively	0,351				0,4212
0,47432	0,0968	0,47321	-0,06042		0,4743	0,0968	0,4732	-0,0604	0,0	0,0	0,0035	0,0221	0,0218		0,0221	0,0218	0,0000	0,0000		0,1572			0	0,15722	0	0,1572	0	0	0,0035	0
0,49983	0,09488	0,50145	-0,05869		0,4998	0,0949	0,5015	-0,0587	0,0	0,0	0,0041	0,0256	0,0283		0,0256	0,0283	0,0000	0,0000		0,1536			0	0,15357	0	0,1536	0	0	0,0041	0					mass	2,424	kg
0,52478	0,0928	0,52561	-0,05681		0,5248	0,0928	0,5256	-0,0568	0,0	0,0	0,0037	0,0250	0,0242		0,0250	0,0242	0,0000	0,0000		0,1496			0	0,14961	0	0,1496	0	0	0,0037	0
0,55306	0,09013	0,55215	-0,05424		0,5531	0,0901	0,5522	-0,0542	0,0	0,0	0,0041	0,0284	0,0267		0,0284	0,0267	0,0000	0,0000		0,1444			0	0,14437	0	0,1444	0	0	0,0041	0
0,57414	0,08788	0,57495	-0,05155		0,5741	0,0879	0,5750	-0,0516	0,0	0,0	0,0031	0,0212	0,0230		0,0212	0,0230	0,0000	0,0000		0,1394			0	0,13943	0	0,1394	0	0	0,0031	0
0,60250	0,08445	0,60089	-0,04793		0,6025	0,0845	0,6009	-0,0479	0,0	0,0	0,0037	0,0286	0,0262		0,0286	0,0262	0,0000	0,0000		0,1324			0	0,13238	0	0,1324	0	0	0,0037	0					Core of surface
0,62408	0,08153	0,62389	-0,04432		0,6241	0,0815	0,6239	-0,0443	0,0	0,0	0,0029	0,0218	0,0233		0,0218	0,0233	0,0000	0,0000		0,1259			0	0,12585	0	0,1259	0	0	0,0029	0					coverage	80 %			area	5,484	m²
0,64961	0,07770	0,65070	-0,03976		0,6496	0,0777	0,6507	-0,0398	0,0	0,0	0,0032	0,0258	0,0272		0,0258	0,0272	0,0000	0,0000		0,1175			0	0,11746	0	0,1175	0	0	0,0032	0					mass	3,565	kg
0,67575	0,07339	0,67458	-0,03552		0,6758	0,0734	0,6746	-0,0355	0,0	0,0	0,0029	0,0265	0,0243		0,0265	0,0243	0,0000	0,0000		0,1089			0	0,10891	0	0,1089	0	0	0,0029	0
0,70240	0,06864	0,69911	-0,03104		0,7024	0,0686	0,6991	-0,0310	0,0	0,0	0,0027	0,0271	0,0249		0,0271	0,0249	0,0000	0,0000		0,0997			0	0,09968	0	0,0997	0	0	0,0027	0
0,72617	0,06416	0,72419	-0,02632		0,7262	0,0642	0,7242	-0,0263	0,0	0,0	0,0023	0,0242	0,0255		0,0242	0,0255	0,0000	0,0000		0,0905			0	0,09048	0	0,0905	0	0	0,0023	0
0,74966	0,05956	0,74967	-0,02148		0,7497	0,0596	0,7497	-0,0215	0,0	0,0	0,0021	0,0239	0,0259		0,0239	0,0259	0,0000	0,0000		0,0810			0	0,08104	0	0,0810	0	0	0,0021	0					Core clueing	area	5,484	m²
0,77674	0,05412	0,77634	-0,01652		0,7767	0,0541	0,7763	-0,0165	0,0	0,0	0,0020	0,0276	0,0271		0,0276	0,0271	0,0000	0,0000		0,0706			0	0,07064	0	0,0706	0	0	0,0020	0
0,80302	0,0487	0,80123	-0,01216		0,8030	0,0487	0,8012	-0,0122	0,0	0,0	0,0017	0,0268	0,0253		0,0268	0,0253	0,0000	0,0000		0,0609			0	0,06086	0	0	0,0609	0,0609	0	0					paklaus	0,18	kg/m²			0,987094823379368
0,82446	0,04422	0,82480	-0,00841		0,8245	0,0442	0,8248	-0,0084	0,0	0,0	0,0012	0,0219	0,0239		0,0000	0,0000	0,0000	0,0000		0,0526			0	0,05263	0	0	0,0526	0	0	0					Liimahartsi	0,255	kg/m²			1,39838433312077
0,85023	0,03874	0,85026	-0,00485		0,8502	0,0387	0,8503	-0,0049	0,0	0,0	0,0012	0,0263	0,0257		0,0000	0,0000	0,0000	0,0000		0,0436			0	0,04359	0	0	0,0436	0	0	0					sisäkankaan lisähartsi	0,08	kg/m²			0,43870881039083
0,87504	0,03337	0,87444	-0,00195		0,8750	0,0334	0,8744	-0,0020	0,0	0,0	0,0010	0,0254	0,0244		0,0000	0,0000	0,0000	0,0000		0,0353			0	0,03532	0	0	0,0353	0	0	0
0,90244	0,02737	0,90007	0,00032		0,9024	0,0274	0,9001	0,0003	0,0	0,0	0,0009	0,0280	0,0257		0,0000	0,0000	0,0000	0,0000		0,0271			0	0,02705	0	0	0,0271	0	0	0
0,92463	0,02238	0,92418	0,00147		0,9246	0,0224	0,9242	0,0015	0,0	0,0	0,0005	0,0227	0,0241		0,0000	0,0000	0,0000	0,0000		0,0209			0	0,02091	0	0	0,0209	0	0	0
0,95022	0,01657	0,95022	0,0016		0,9502	0,0166	0,9502	0,0016	0,0	0,0	0,0005	0,0262	0,0260		0,0000	0,0000	0,0000	0,0000		0,0150			0	0,01497	0	0	0,0150	0	0	0					mass	2,824	kg
0,97593	0,01034	0,97586	0,00013		0,9759	0,0103	0,9759	0,0001	0,0	0,0	0,0003	0,0265	0,0257		0,0000	0,0000	0,0000	0,0000		0,0102			0	0,01021	0	0	0,0102	0	0	0
1	0,00378	1,00000	-0,00354		1,0000	0,0038	1,0000	-0,0035	0,0	0,0	0,0002	0,0249	0,0244		0,0000	0,0000	0,0000	0,0000		0,0073			0	0,00732	0	0	0,0073	0	0	0					Paint
					mass /m²	0,29	kg		surf	6,85482516235672	m²
					mass	1,988	kg
					Main web
					Surface
					t*l	#REF!	m²
					*h	#REF!	m³		mass	#REF!	kg
					main web clue strips
					Width one side (two)	50	mm		Length	4,1	m
					layers of 110	4			Volume	0,0005904	m³
					thickness	0,72	mm		mass	1,027	kg
					Main web core
					weight / area	1,61	kg/m²

					area	0,649358	m²		mass	1,045	kg
					Rear web
					weight / area	1,61	kg/m²

					area	0,249526	m²		mass	0,402	kg
					rear web clue strips
					layers of 125	5
					layers of 110	2			Length	4,1	m
					thickness	#NAME?	mm		Volume	#NAME?	m³
					Width one side (one)	30	mm		mass	0,903	kg
					Root rib
					layers of 125	8			rib thickness	#NAME?	mm
					layers of 110	1			flange thickness	#NAME?	mm
					flange width	40	mm		area	0,1066001614	m²
					layers of 125	8			volume	#NAME?
					layers of 110	1			Mass	0,912	kg

					Tib rib
					layers of 125	6			length	1,7328	m
					layers of 110	1			area	0,1066001614	m²
					thickness of rib	#NAME?	mm
					flange width	30	mm		thickness of flange	#NAME?	mm
					layers of 125	5			volume	#NAME?
					layers of 110	1			Mass	0,597	kg
					Fuel tank tip rib
					layers of 125	5			thickness of rib	#NAME?	mm
					layers of 110	2			thickness of flange	#NAME?	mm
					flange width	30	mm		area	0,04514948205	m²
					layers of 125	5			volume	#NAME?	m³
					layers of 110	2			Mass	0,261	kg
					Front of airfoil clue strip
					layers of 125	4			Length	4,1	m
					thickness	#NAME?	mm		Volume	#NAME?	m³
					Width	90	mm		mass	0,899	kg

					Spar
					volume	#REF!	m³		mass	#REF!	kg

					Spar extension
					length	0,8	m		volume	0,00039312	m³
					width	0,18	m
					thickness	2,73	mm		mass	1,124	kg

					Siiven liimaus kokoon
					length	4,1	m
					tiheys mällillä	600	kg/m³
					kpl	lev mm	paks mm
					Liimasaumoja	2	40	3		0,5904	kg
					Uuma	1	120	3		0,8856	kg
					takauumat	2	10	3		0,1476	kg

					mass	1,624	kg

					Mass of one wing panel
					spar extension	1,124	kg		#REF!
					spar	#REF!	kg		#REF!
					read web	0,402	kg		#REF!
					main web	#REF!	kg		#REF!
					surf	8,468	kg		#REF!
					surf reinforcements	2,424	kg		#REF!
					paint	1,988	kg		#REF!
					surf core	3,565	kg		#REF!
					core clueing	2,824	kg		#REF!
					web core	1,045	kg		#REF!
					main web clue strips	1,027	kg		#REF!
					rear web clue strips	0,903	kg		#REF!
					Front of airfoil clue strip	0,899	kg		#REF!
					Root rib	0,912	kg		#REF!
					Tip rib	0,597	kg		#REF!
					Fuel tank tip rib	0,261	kg		#REF!
					kokoon liimaus	1,624	kg					total for both wings
					total	#REF!	kg					#REF!	kg

					wing area per panel	3,36	m²
					mass/area	#REF!	kg/m²
					wetted area	6,85	m²					from mold
					mass/wetted area	#REF!	kg/m²					#REF!
					length of wing panel	4,1	m
					mass/length	#REF!	kg/m

					Aileron

					Lenth	4,1	m
					Width	0,18	m
					Front web height	0,06086	m
					core lenth	0,252	m
					Surface length	0,378	m²

					paint	4,1	1,5498			0,449442
					layers	92110	4,1				0,48539736
					92125	4,1				0,9438282
					92125	3				0,690606
					92125	2				0,460404
					92125	1				0,230202
					core	4				0,6552
					inner surf 110	4,1				0,48539736
					Core gluing	4				0,24192
					total	4,19295492

					front web					0,40173686

					aileronmass	4,59469178