## Taulukko1
Aeroplane V-n envelope					Aircraft main dimensions
	Stall speeds
	Vs	18,78	m/s	67,6	km/h					v	n				MTOW	436	kg
	Vs0	17,44	m/s	62,8	km/h		Load factors				67,60	0,00				Vh	130,00	km/h	35,00	m/s
	Vs-	20,83	m/s	75,0	km/h		n plus	4			67,60	1,00				roo	1,225	kg/m³
				n minus	-2			74,36	1,21
	Va	37,56	m/s	135,2	km/h		n flap	2			81,12	1,44
	Vc minimi			135,2	km/h		V fa	24,67		Wing	87,88	1,69					span	8,23	m	root chord	1,50	m
		select		135,2	km/h					94,64	1,96					wing area	12,35	m²	tip chord	1,50	m
	Vc	37,56	m/s	135,2	km/h					101,40	2,25					sweep back angle	0	deg	c	1,5	m
	Vd minimi	47,25	m/s	170,1	km/h					108,16	2,56					tip to root ratio	1,00
		select		193,0	km/h					114,92	2,89					Aspect ratio	5,5
	Vd	53,61	m/s	193,0	km/h					121,68	3,24				Profile 2D characters
			Vne	173,7	km/h					128,44	3,61				max Cl	2,00
	Vf minimi	2*Vs0		125,6	km/h					135,20	4,00				neg max Cl	-1,52
		1,4*Vs		94,6	km/h					135,2	4				Cm0	-0,085
		select		101	km/h					193,00	4,00				a Cl0	-1,00	deg
	VF	34,89	m/s	125,6	km/h					193,00	0,00				Cla	5,50	Profil ”lift curve slope” [1/rad]
	mass ratio	10,7981174002405					193,00	0,00
	gust factor	0,590276681176999					135,20	-2,00				trapets	1,00
	Vc n+	3,09	g					106,07	-2,00				A w	5,49	Wing aspect ratio
	Vc n -	-1,09	g					102,96	-1,88
	Vd n+	2,49	g					99,85	-1,77				CLha	3,56	small aspect ratio wing
	Vd n -	-0,49	g					96,75	-1,66				3,74141440220427	3,56	high aspect ratio wing
				93,64	-1,56				Select from these two approximates
		V s0	62,8	km/h			km/h	g			90,53	-1,46				and write below, which ”a” value is used
		V s	67,6	km/h		A	135	4,00			87,43	-1,36
		V a	135,2	km/h		C	135	4,00			84,32	-1,26					3,5600
		V c	135,2	km/h		D	193	4,00			81,21	-1,17
		V ne	174	km/h		VD	193	0,00			78,11	-1,08
		V f	101	km/h		H	106	-2,00			75,00	-1,00
		V fa	88,8126117170304	km/h		F	135	-2,00			75,00	0,00
				E	193	-0,49
				62,8	0
				62,8	1
				70,21	1,25
				76,91	1,50
				83,08	1,75
				88,81	2,00
				101,00	2,00
				101,00	0,00

				0,00		1,00
				135,2		3,09
				193,0		2,49
				0,00		1			0
				193,00		-0,49
				135,20		-1,09
				0,00		1

				135,20			4
				135,20			-2

				174,00				4
				174,00				-2

				#NAME?	:	#NAME?

				km/h	g	Cl
		V s0	63	km/h				gust envelope					A	135	4,00	1,608
		V s	68	km/h					v [km/h] n					C	135	4,00	1,608
		V a	135	km/h				V c	135	3,09					D	193	4,00	0,787
		V c	135	km/h				V d	193	2,49					VD	193	0,00	0,000
		V ne	174	km/h				V d	193	-0,49					H	106	-2,00	-1,303
		V f	101	km/h				V c	135	-1,09					F	135	-2,00	-0,802
				E	193	-0,49	-0,097
				Fl A	89	2,00	1,858
				I	101	2,00	1,437
V-n envelope
[km/h]
n